## Worksheet
Nom du produit | Image | Certifications | Categories | Capacité du pesage | Charge nominale | Couple nominal | Etendue de mesure | Construction | Protection | Interfaces | Introduction | Description du produit | Précision | Capacity | Tracepart Reference | Titre 1 | Text 1 | Image 1 | Titre 2 | Text 2 | Image 2 | Titre 3 | Text 3 | Image 3 | Titre 4 | Text 4 | Image 4 | Titre 5 | Text 5 | Image 5 | Titre 6 | Text 6 | Image 6 | Titre 7 | Text 7 | Image 7 | Titre 8 | Text 8 | Image 8 | Titre 9 | Text 9 | Image 9 | Titre 10 | Text 10 | Image 10
F60X | https://fr.scaime.com/media/f60x.jpg, | OIML, CE, ATEX, iecex, FM, NEPSI Ex | Capteurs de pesage | <50kg, 50kg-500kg, 500kg-5t |  |  |  | Acier inoxydable | IP65, IP66, IP67, IP68 | mV/V | <p>不锈钢弯梁式称重传感器，<strong>5千克…500千克 </strong></p> | <ul><li>称重传感器，由不锈钢制成，&nbsp;密封焊接至防护等级&nbsp;IP68 </li><li>OIML R60认证版最高精准度达&nbsp;6 000分度值 合法用于商业称重应用 </li><li> 用于定量给料机等高精准度工业称重应用和罐体、船舶或料斗称重的理想称重传感器 </li><li>经优化称重传感器版本，轻松进行角调节</li></ul><div>&nbsp;</div><ul><li>容量：5、10、20、50、100、200、300、500千克</li></ul> |  | 5、10、20、50、100、200、300、500千克 | F60X 5-500
MCR | https://fr.scaime.com/media/imgweb-mcr.png, | ATEX, iecex | Capteurs de force |  | 50 ... 100 kN, 100 ... 200 kN, 200 ... 500 kN, 500 ... 1 000 kN, 1 000 ... 2 000 kN, 2 000 ... 5 000 kN |  |  | Acier inoxydable | IP67 | 4/20mA, mV/V | <p>带大内孔的力传感器</p> | <ul><li>拉杆的传感器</li><li>不锈钢结构</li><li>IP67的保护程度</li><li>占地面积小</li></ul> |  | 50, 300, 500, 750, 1 000, 1 250, 1 500, 1 800, 3 000 kN | MCR 75
DVS-C | https://fr.scaime.com/media/imgweb-dvs-d-certified.jpg, | OIML, CE, EHEDG, Made in France | Capteurs de pesage, Capteurs de pesage numeriques | <50kg, 50kg-500kg |  |  |  | Acier inoxydable | IP65, IP66, IP67, IP68, IP69K | RS485, Ethernet, CANopen, Modbus-RTU, Profinet, EtherNet/IP | <p>数字卫生称重传感器 -检重称重机，<strong>15千克&hellip;75千克 </strong></p> | <ul><li>数字称重传感器，进行了无菌设计，取得<strong>EHEDG</strong>认证，</li><li>专用于高速填料流程控制</li><li>由不锈钢制成，密封至防护等级<strong>IP69K</strong></li><li>。最大秤平台尺寸400 x 400毫米</li><li>称重容量15、30、75千克</li><li>精准度最高至500 000点</li><li>部分取得NAWI（OIML R76) 和AWI（OIML R51和R61）认证</li></ul><div>&nbsp;</div><ul><li>集成式称重功能：<strong>高速变送器、动态检重称重</strong></li><li>可编程数字过滤器</li><li>2个数字输入接口和&nbsp;4个数字&nbsp;输出接口</li><li>现场总线版本：<strong>RS485 Modbus</strong>端口和<strong>CANOpen</strong>端口&nbsp;</li><li>工业以太网版本：<strong>EtherNet/IP、Profinet、Web服务器</strong></li></ul><p>&nbsp;</p><div><strong>&nbsp;&nbsp;<a href="https://www.slideshare.net/OlivierLEGENDRE1/scaime-digital-load-cells-for-packaging-machines" target="_blank">幻灯片展示数字称重传感器</a>&nbsp; &nbsp;&nbsp;</strong><img src="../../../../../media/slideshare-logo.png" alt=" width="60" height="60" /></div> |  | 15、30、75千克 | DVS 15-75 | 数字化 | <p>DVS数字称重传感器将处理和通信电子装置放在靠近应变片的地方。通过24位A/D转换器、可配置的数字滤波器和本地I/O，这种结构以非常紧凑的形式提供了在干扰环境下精确和快速称重的保证。你将能够:</p> <ul> <li><strong>优化你的机器的占地面积</strong></li> <li><strong>减少配线，提高可靠性&nbsp;</strong></li> <li><strong>提高你的机器的可维护性</strong></li> </ul> | https://fr.scaime.com/media/dvs-digital-advantage.jpg | 选择可持续和可扩展的连接 | <p>DVS传感器配备了一个最先进的多协议通信处理器。 这种创新的设计提供了与现场总线或工业以太网网络的连接，无需额外的模块。DVS有一个用于配置的网络服务器，双以太网端口，便于联网，并可扩展到工业4.0技术，提供</p> <ul> <li><strong>与新的自动化架构的连接</strong></li> <li><strong>简单和可扩展地迁移到工业以太网网络</strong></li> <li><strong>为您的机器开发节省时间</strong></li> </ul> | https://fr.scaime.com/media/logo-communication-622b4def4fbd5.jpg | 控制你的清洁周期 | <p>DVS传感器的结构没有边缘或滞留区，便于清洁和整合到您的食品包装机中。这种卫生设计通过了EHEDG的认证，保证了有效的就地清洗（CIP），并确保 :</p> <ul> <li><strong>符合最严格的卫生和无菌标准&nbsp;</strong></li> <li><strong>减少了水和清洁剂的消耗</strong></li> </ul> | https://fr.scaime.com/media/slide-pesage-dvs2-copie.jpg | 提高你的机器的可靠性 | <p>DVS传感器由不锈钢制成，防护等级为IP68/IP69K，其设计对横向力和意外过载有很强的抵抗力。因此，它能够承受高压清洗和自动包装机的机械压力。这种稳健性的保证。</p> <ul> <li><strong>无故障运行，降低维护成本</strong></li> <li><strong>在任何情况下都有最大的机器可用性</strong></li> </ul> | https://fr.scaime.com/media/dvs-ip69k-tested.jpg | 自己建立一个高性能的检重机 | <p>DVS-C称重传感器集成了用于生产线上动态检重的软件。它通过数字滤波和一种算法支持即时称重过程，以优化精度和消除振动。它有助于。</p> <ul> <li><strong>减少废品，生产稳定的质量&nbsp;</strong></li> <li><strong>提供对包装线的实时监控</strong></li> <li><strong>在创纪录的时间内开发一台检重机</strong></li> </ul> | https://fr.scaime.com/media/istock-1053170190.jpg | 数字称重传感器，用于检重称重 | <p><strong>DVS-C是专门为包装机制造商设计的数字称重传感器</strong><strong>:</strong></p> <ul> <li>它将高精准度&nbsp;&nbsp;和高防护等级结合起来，使得可经常进行清洁并在恶劣环境下连续使用。</li> <li>DVS-C称重传感器集成了一款功能强大的、用户分辨率为500,000点的信号处理电子仪器，和专用于消除机械振动和干扰的数字过滤器库。</li> <li>它集成了专用于动态称重的功能。它进行高速采集，自动计算可用于运行中称重应用或分级应用的重量值。</li> <li>每一称重传感器均配备了2个输入接口和4个逻辑输出接口用于对流程进行控制。</li> <li>根据不同的版本（现场总线和以太网）有不同的通信端口，它可以很容易地连接到任何自动化系统。</li> </ul> <p>&nbsp;</p> <h2 style="text-align: left;">DVS接口 - 现场总线版本</h2> | https://fr.scaime.com/media/dvs-c-fieldbus-version.jpg | DVS接口 - 工业以太网版本 |  | https://fr.scaime.com/media/dvs-c-ethernet-version.jpg | DVS-C检重称重功能 | <ul> <li>专用于动态称重（分选、检重称重&hellip;）的操作模式</li> <li>重量等级或外部触发（1或2个数字输入）</li> <li>自动计算重量值，统计功能</li> </ul> <p>&nbsp;</p> | https://fr.scaime.com/media/dvs-c-courbe.jpg | eNodView PC版本软件 | <ul> <li>保存和恢复配置文档</li> <li>设置、校准及控制</li> <li>测量、结果及输入/输出图形显示</li> <li>通过FFT分析和过滤器效果模拟进行数字过滤器优化</li> <li>对动态检重称重应用进行设置</li> </ul> | https://fr.scaime.com/media/enodview-enod4-tc.png | DVS以太网网络服务器 | <ul> <li>集成在所有DVS以太网版本中的网络服务器</li> <li>配置文件的备份和恢复</li> <li>传感器设置和校准</li> <li>测量、结果和I/O的图形化显示</li> <li>计量应用设置</li> </ul> | https://fr.scaime.com/media/dvs-ring-web_server.png
SK30X | https://fr.scaime.com/media/sk30x5t.jpg, | OIML, CE, ATEX, iecex, NTEP, FM, NEPSI Ex | Capteurs de pesage | 50kg-500kg, 500kg-5t |  |  |  | Acier inoxydable | IP65, IP66, IP67, IP68 | mV/V | <p>不锈钢剪切梁称重传感器，<strong>&nbsp;300千克…5吨 </strong></p> | <ul><li>称重传感器，由不锈钢制成，&nbsp;密封焊接至防护等级&nbsp;IP68</li><li> OIML R60认证版最高精准度达&nbsp;6 000分度值，NTEP认证版最高精准度达5 000分度值，合法用于商业称重应用 </li><li> 电流校准输出信号，用于多传感器安装</li><li> 用于工业称重秤和罐体、船舶或料斗称重的理想称重传感器</li></ul><div>&nbsp;</div><ul><li>容量：300、500千克，1 吨、2吨、3吨、5吨</li></ul> |  | 300、500千克，1吨、2吨、3吨、5吨 | SK30X 300kg-2t
PTSA | https://fr.scaime.com/media/imgweb-ptsa.jpg, | CE | Capteurs de deplacement |  |  |  | 0 ... 50 mm, 0 ... 100 mm, 0 ... 250 mm, 0 ... 500 mm, 0 ... 750 mm, 0 ... 1000 mm, 0 ... 1250 mm, 0 ... 1500 mm, 0 ... 2000 mm, 0 ... 3000 mm, 0 ... 4000 mm, 0 ... 6000 mm | Aluminium, Acier inoxydable | IP65, IP66, IP67 | 4/20mA, 0/10V, Potentiometrique | <p>测量&nbsp;&le; 6米，&nbsp;信号输出4/20毫安，10伏，电位计</p> | <ul><li>拉绳位移传感器</li><li>铝，不锈钢</li><li>IP 67防护等级</li><li>精准度：0.1%</li><li>模拟信号输出：4/20毫安， 0/10伏，电位</li></ul> |  | 50、100、250、500、750、1 000、1 250、1 500、2 000、3 000、4 000、6 000毫米 | PTSA1-1250-CONNECT
DVS-D | https://fr.scaime.com/media/imgweb-dvs-d-certified.jpg, | OIML, CE, EHEDG, Made in France | Capteurs de pesage, Capteurs de pesage numeriques | <50kg, 50kg-500kg |  |  |  | Acier inoxydable | IP65, IP66, IP67, IP68, IP69K | RS485, Ethernet, CANopen, Modbus-RTU, Profinet, EtherNet/IP | <p>数字卫生称重传感器 - 定量给料，<strong>15千克&hellip;75千克 </strong></p> | <ul><li>数字称重传感器，进行了无菌设计，<strong>取得EHEDG认证</strong>，</li><li>专用于高速填料流程控制</li><li>由不锈钢制成，密封至防护等级<strong>IP69K</strong></li><li>最大。最大秤平台尺寸400 x 400毫米</li><li>称重容量15、30、75千克</li><li>精准度最高至500 000点</li><li>部分取得NAWI（OIML R76) 和AWI（OIML R51和R61）认证</li></ul><div>&nbsp;</div><ul><li>集成式称重功能：<strong>高速变送器、填料、通过卸料进行定量给料</strong></li><li>可编程数字过滤器</li><li>2个数字输入接口和&nbsp;4个数字&nbsp;输出接口</li><li>现场总线版本：<strong>RS485 Modbus</strong>端口和<strong>CANOpen</strong>端口&nbsp;</li><li>工业以太网版本：<strong>EtherNet/IP、Profinet、Web服务器</strong></li></ul><p>&nbsp;</p><p><strong><a href="https://www.slideshare.net/OlivierLEGENDRE1/scaime-digital-load-cells-for-packaging-machines" target="_blank">幻灯片展示数字称重传感器</a>&nbsp; &nbsp;&nbsp;</strong> <img src="../../../../../media/slideshare-logo.png" alt=" width="60" height="60" /></p> |  | 15、30、75千克 | DVS 15-75 | 数字化 | <p>DVS数字称重传感器将处理和通信电子装置放在靠近应变片的地方。通过24位A/D转换器、可配置的数字滤波器和本地I/O，这种结构以非常紧凑的形式提供了在干扰环境下精确和快速称重的保证。你将能够:</p> <ul> <li><strong>优化你的机器的占地面积</strong></li> <li><strong>减少配线，提高可靠性&nbsp;</strong></li> <li><strong>提高你的机器的可维护性</strong></li> </ul> | https://fr.scaime.com/media/dvs-digital-advantage.jpg | 选择可持续和可扩展的连接 | <p>DVS传感器配备了一个最先进的多协议通信处理器。 这种创新的设计提供了与现场总线或工业以太网网络的连接，无需额外的模块。DVS有一个用于配置的网络服务器，双以太网端口，便于联网，并可扩展到工业4.0技术，提供</p> <ul> <li><strong>与新的自动化架构的连接</strong></li> <li><strong>简单和可扩展地迁移到工业以太网网络</strong></li> <li><strong>为您的机器开发节省时间</strong></li> </ul> | https://fr.scaime.com/media/logo-communication-622b4def4fbd5.jpg | 控制你的清洁周期 | <p>DVS传感器的结构没有边缘或滞留区，便于清洁和整合到您的食品包装机中。这种卫生设计通过了EHEDG的认证，保证了有效的就地清洗（CIP），并确保 :</p> <ul> <li><strong>符合最严格的卫生和无菌标准&nbsp;</strong></li> <li><strong>减少了水和清洁剂的消耗</strong></li> </ul> | https://fr.scaime.com/media/slide-pesage-dvs2-copie.jpg | 提高你的机器的可靠性 | <p>DVS传感器由不锈钢制成，防护等级为IP68/IP69K，其设计对横向力和意外过载有很强的抵抗力。因此，它能够承受高压清洗和自动包装机的机械压力。这种稳健性的保证。</p> <ul> <li><strong>无故障运行，降低维护成本</strong></li> <li><strong>在任何情况下都有最大的机器可用性</strong></li> </ul> | https://fr.scaime.com/media/dvs-ip69k-tested.jpg | 优化您的机器的灌装周期 | <p>DVS-D传感器集成了用于高速灌装应用的专用软件。它通过数字过滤和优化算法来支持灌装过程，在减少灌装公差的同时提高产量。它有助于</p> <ul> <li><strong>提高生产的一致性和质量</strong></li> <li><strong>提高机器的效率和性能</strong></li> <li><strong>减少填充物的开发时间</strong></li> </ul> | https://fr.scaime.com/media/istock-dvs-2.jpg | 数字称重传感器，用于高速填料 | <p><strong>DVS-D是专门为包装机制造商设计的数字称重传感器</strong><strong>:</strong></p> <ul> <li>它将高精准度&nbsp;&nbsp;和高防护等级结合起来，使得可经常进行清洁并在恶劣环境下连续使用。</li> <li>DVS-D称重传感器集成了一款功能强大的、用户分辨率为500,000点的信号处理电子仪器，和专用于消除机械振动和干扰的数字过滤器库。</li> <li>它集成了对分批定量给料周期进行全面管理的功能。针对旋转填料机对这些功能进行了优化，DVS-D可通过填料或失重对2挡速度定量给料周期进行控制。</li> <li>每一称重传感器均配备了2个输入接口和4个逻辑输出接口用于对流程进行控制。</li> <li>根据不同的版本（现场总线和以太网）有不同的通信端口，它可以很容易地连接到任何自动化系统。</li> </ul> <p>&nbsp;</p> <p>&nbsp;</p> <h2 style="text-align: left;">DVS接口 - 现场总线版本</h2> | https://fr.scaime.com/media/dvs-d-bus-de-terrain.jpg | DVS接口 - 工业以太网版本 | <h3>&nbsp;</h3> | https://fr.scaime.com/media/dvs-d-ethernet.jpg | DVS-D定量给料功能 | <ul> <li>通过填料或卸料定量给料</li> <li>通过1、2或3个进料速度定量给料</li> <li>动态模式：针对旋转填料机优化了过滤、定量给料结果和定量给料周期管理</li> <li>自动运行中修正</li> <li>清空/弹出控制（通过填料）或重新加载控制（通过卸料）</li> <li>缺陷控制：流速，定量给料限制</li> </ul> <p>&nbsp;</p> | https://fr.scaime.com/media/dvs-d-courbe.jpg | eNodView PC版本软件 | <ul> <li>保存和恢复配置文档</li> <li>设置、校准及控制</li> <li>设置、校准及控制</li> <li>通过FFT分析和过滤器效果模拟进行数字过滤器优化</li> <li>对定量给料应用进行设置</li> </ul> | https://fr.scaime.com/media/enodview-enod4-d.png | DVS以太网网络服务器 | <ul> <li>集成在所有DVS以太网版本中的网络服务器</li> <li>配置文件的备份和恢复</li> <li>传感器设置和校准</li> <li>测量、结果和I/O的图形化显示</li> <li>计量应用设置</li> </ul> | https://fr.scaime.com/media/dvs-ring-web_server.png
ZA30X | https://fr.scaime.com/media/za30x-web.jpg, | OIML, CE, ATEX, iecex, FM, NEPSI Ex | Capteurs de pesage | 50kg-500kg, 500kg-5t |  |  |  | Acier inoxydable | IP65, IP66, IP67, IP68 | mV/V | <p>不锈钢拉伸称重传感器</p> | <ul><li>S型称重传感器，由不锈钢制成，&nbsp;防护等级IP68，</li><li>完全焊接&nbsp; OIML R60认证版拉伸称重传感器最高精准度达&nbsp;3 000分度值，合法用于商业称重应用 </li><li> 专用于拉伸或压缩重量测量</li><li> 用于料斗称重、提升设备载荷控制&nbsp;和测试应用中力测量的理想称重传感器</li><li> 电流校准输出信号，用于多传感器安装</li></ul><div>&nbsp;</div><ul><li>容量：0.5、1、2、5、&nbsp;7.5吨</li></ul> |  | 0.5、1、2、5、7.5吨 | ZA30X 0,5t
PE | https://fr.scaime.com/media/pe-web.jpg, | CE | Capteurs de pesage | 500kg-5t |  |  |  | Aluminium | IP65 | mV/V | <p>壁装单点式称重传感器，<strong>&nbsp;2000千克 </strong></p> | <ul><li>称重传感器，由阳极电镀铝制成，&nbsp;防护等级IP67</li><li>设计用于在恶劣环境下使用</li><li>最大。称重平台尺寸800x1000毫米</li><li>适用于罐体称重，壁装</li></ul> |  | 2000千克
R10X | https://fr.scaime.com/media/r10x.jpg, | CE, ATEX, iecex, NEPSI Ex | Capteurs de pesage | 50kg-500kg, 500kg-5t, 5t-100t |  |  |  | Acier inoxydable | IP65, IP66, IP67, IP68 | mV/V | <p>压缩式称重传感器,<strong> 250千克&nbsp;... 100吨</strong></p> | <ul><li>称重传感器，由不锈钢制成，&nbsp;密封焊接至防护等级&nbsp;IP68</li><li>最高精准度达&nbsp;0.05%</li><li>重量传感器包括球形称重按钮，&nbsp;用于完全载荷对齐</li><li>易于清洁，用于食品行业</li><li>用于罐体和筒仓称重或高度测量的理想称重传感器</li><li>提供大温度量程版</li><li>可选连接器输出</li></ul><div>&nbsp;</div><ul><li>容量：250千克、500千克、1吨、2.5、5、10、15、30、50、100吨</li></ul> |  | 0.25、0.5、1、2.5、5、10、15、30、50、100吨 | R10X 1t-15t
PTSI | https://fr.scaime.com/media/imgweb-ptsa.jpg, | CE | Capteurs de deplacement |  |  |  | 0 ... 50 mm, 0 ... 100 mm, 0 ... 250 mm, 0 ... 500 mm, 0 ... 750 mm, 0 ... 1000 mm, 0 ... 1250 mm, 0 ... 1500 mm, 0 ... 2000 mm, 0 ... 3000 mm | Aluminium, Acier inoxydable | IP65, IP66, IP67 | Impulsions | <p>测量&nbsp;&le; 6米，增量编码器输出信号</p><p>&nbsp;</p> | <ul><li>拉绳位移传感器</li><li>铝，不锈钢</li><li>IP 67防护等级</li><li>精准度：0.01%</li><li>输出信号：脉冲&nbsp;增量编码器 输出信号</li></ul> |  | 50、100、250、500、750、1 000、1 250、1 500、2 000、3 000、4 000、6 000毫米 | PTSI2-CONNECT-AXIAL-M23
R30X | https://fr.scaime.com/media/r30x-cable-web.jpg, | OIML, CE, Made in France | Capteurs de pesage | 500kg-5t, 5t-100t |  |  |  | Acier inoxydable | IP65, IP66, IP67, IP68 | mV/V | <p>压缩式称重传感器,<strong>&nbsp;</strong><strong>1吨</strong><strong>&nbsp;... 12吨</strong></p> | <ul><li>称重传感器由不锈钢1.4418制成，具有最大的耐腐蚀性</li><li>密封焊接，防护等级为IP68</li><li>高精度称重传感器，通过3000d OIML R60认证</li><li>集成的球形负载按钮，用于最佳的负载对准</li><li>是最苛刻的罐子或筒仓称重应用的理想选择</li><li>可选的连接器出口，便于维护</li></ul><div>&nbsp;</div><ul><li>容量：1吨、2.5、6、12吨</li></ul> |  | 1、2.5、6、12吨 | R30X 1-12t | R30X用于最苛刻的罐体称重应用 | <p>R30X称重传感器设计用于需要高水平性能和可靠性的称重应用，提供OIML C3精度和在最恶劣环境下运行的能力。它提供IP68保护和1.4418不锈钢结构，具有高度的抗腐蚀性。R30X具有较长的使用寿命，确保食品、化工和制药行业的过程更安全、更可靠。</p> | https://fr.scaime.com/media/r30x-pesage-cuve-web.jpg | R30X，增强可维护性 | <p>SCAIME考虑到称重传感器的维护便利性，提供了选择带电缆或M12连接器输出的可能性。该选项允许在不拆除电缆的情况下更换称重传感器，也提供了使用特殊电缆的可能性，例如，为了与特定化学物质的最佳兼容性。</p> | https://fr.scaime.com/media/r30x-cable-connecteur-web.jpg | SILOSAFE，对R30X的理想补充 | <p>R30X称重传感器与SILOSAFE EVO安装套件兼容，提供了一个安全、准确、小型且非常容易安装的称重解决方案。SILOSAFE套件可用于静态或动态应用，其中存在水平力、柔性管道连接和热膨胀。</p> <p>通过EN 1090认证，与R30X相关的SILOSAFE EVO套件将满足要求最严格的用户对安全和性能的所有保障的需求。</p> | https://fr.scaime.com/media/r30x-silosafe.jpg
DR2513 | https://fr.scaime.com/media/dr2513-web.jpg, |  |  |  |  | 0 ... 5 Nm, 5 ... 20 Nm, 20 ... 100 Nm |  | Acier inoxydable |  | 0/10V | <p>旋转扭矩计，传动轴带键槽，0.25%</p> | <ul><li>旋转扭矩传感器</li><li>无接触数字信号传输</li><li>免维护（无刷）</li><li>活跃输出信号（&plusmn;5伏）</li><li>速度信号（脉冲或电压0/5伏，&nbsp; 可选）</li><li>电缆输出</li></ul> |  | 10、15、20、50、100牛米 | DR2513-10-100Nm
Plaques R10X-R30X | https://fr.scaime.com/media/plaque-r10x-web.jpg, |  | Kits de montage | 50kg-500kg, 500kg-5t, 5t-100t |  |  |  | Acier inoxydable |  |  | <p>安装板，R10X / R30X，<strong>250千克&hellip;100吨 </strong></p> | <ul><li>针对罐体称重设计</li><li>基板由镀锌钢制成</li><li>标准上板由不锈钢制成</li><li>上板和基板分别出售</li></ul> |  | 最高100吨 | BASE R10X 15t
DVX-D | https://fr.scaime.com/media/dvx-d-c.jpg, | OIML, CE, Made in France | Capteurs de pesage, Capteurs de pesage numeriques | <50kg, 50kg-500kg |  |  |  | Acier inoxydable | IP65, IP66, IP67, IP68, IP69K | RS485, Ethernet, CANopen, Modbus-RTU, Profinet, EtherNet/IP | <p>不锈钢数字称重传感器 - 定量给料&nbsp;- <strong> 7.5千克&hellip;75千克 </strong></p> | <ul><li>数字称重传感器，专用于高速称重流程控制</li><li>由不锈钢制成，密封至防护等级<strong>IP69K</strong></li><li>Max. 最大秤平台尺寸 400 x 400毫米</li><li>称重容量7.5、15、30、75千克</li><li>精准度最高达500 000点</li><li>型号15、30、75千克取得NAWI（OIML R76) 和AWI（OIML R51和R61）认证</li></ul><ul><li>集成式称重功能：<strong>高速变送器、填料、通过卸料进行定量给料</strong></li><li>可编程数字过滤器</li><li>2个数字输入接口和&nbsp;4个数字&nbsp;输出接口</li><li>现场总线版本：<strong>RS485 Modbus</strong>端口和<strong>CANOpen</strong>端口&nbsp;</li><li>以太网版本。<strong>EtherNet/IP, Profinet, Web服务器</strong></li></ul><p>&nbsp;</p><div><strong>&nbsp;&nbsp;<a href="https://www.slideshare.net/OlivierLEGENDRE1/scaime-digital-load-cells-for-packaging-machines" target="_blank">幻灯片展示数字称重传感器</a>&nbsp; &nbsp;&nbsp;</strong><img src="../../../../../media/slideshare-logo.png" alt=" width="60" height="60" /></div> |  | 7.5、15、30、75千克 | DVX 15-75 | 数字化 | <p>DVX数字称重传感器将处理和通信电子装置放在靠近应变片的地方。通过24位A/D转换器、可配置的数字滤波器和本地I/O，这种结构以非常紧凑的形式提供了在干扰环境下精确和快速称重的保证。你将能够:</p> <ul> <li><strong>优化你的机器的占地面积</strong></li> <li><strong>减少配线，提高可靠性&nbsp;</strong></li> <li><strong>提高你的机器的可维护性</strong></li> </ul> | https://fr.scaime.com/media/dvs-digital-advantage.jpg | 选择可持续和可扩展的连接 | <p>DVX传感器配备了一个最先进的多协议通信处理器。 这种创新的设计提供了与现场总线或工业以太网网络的连接，无需额外的模块。DVX有一个用于配置的网络服务器，双以太网端口，便于联网，并可扩展到工业4.0技术，提供</p> <ul> <li><strong>与新的自动化架构的连接</strong></li> <li><strong>简单和可扩展地迁移到工业以太网网络</strong></li> <li><strong>为您的机器开发节省时间</strong></li> </ul> | https://fr.scaime.com/media/logo-communication-622b4def4fbd5.jpg | 提高你的机器的可靠性 | <p>DVX传感器由不锈钢制成，防护等级为IP68/IP69K，其设计对横向力和意外过载有很强的抵抗力。因此，它能够承受高压清洗和自动包装机的机械压力。这种稳健性的保证。</p> <ul> <li><strong>无故障运行，降低维护成本</strong></li> <li><strong>在任何情况下都有最大的机器可用性</strong></li> </ul> | https://fr.scaime.com/media/dvx-ip69k-tested.jpg | 优化您的机器的灌装周期 | <p>DVX-D传感器集成了用于高速灌装应用的专用软件。它通过数字过滤和优化算法来支持灌装过程，在减少灌装公差的同时提高产量。它有助于</p> <ul> <li><strong>提高生产的一致性和质量</strong></li> <li><strong>提高机器的效率和性能</strong></li> <li><strong>减少填充物的开发时间</strong></li> </ul> | https://fr.scaime.com/media/1014-l.jpg | 数字称重传感器，用于恶劣环境下的高速填料 | <p><strong>DVX-D是专门为包装机制造商设计的数字称重传感器</strong><strong>:</strong></p> <ul> <li>DVX&nbsp;称重传感器由不锈钢制成，可密封焊接至IP69K防护等级。</li> <li>它将高精准度&nbsp;&nbsp;和高防护等级结合起来，使得可经常进行清洁并在恶劣环境下连续使用。</li> <li>DVX-D称重传感器集成了一款功能强大的、用户分辨率为500,000点的信号处理电子仪器，和专用于消除机械振动和干扰的数字过滤器库。</li> <li>它集成了对分批定量给料周期进行全面管理的功能。针对旋转填料机对这些功能进行了优化，DVX-D&nbsp;可通过填料或失重对2挡速度定量给料周期进行控制。</li> <li>每一称重传感器均配备了2个输入接口和4个逻辑输出接口用于对流程进行控制。</li> <li style="box-sizing: border-box;">根据不同的版本（现场总线和以太网）有不同的通信端口，它可以很容易地连接到任何自动化系统。</li> </ul> <p>&nbsp;</p> <h2 style="text-align: left;">DVX接口 - 现场总线版本</h2> | https://fr.scaime.com/media/dvx-d-fieldbus-version.jpg | DVX接口 - 工业以太网版本 |  | https://fr.scaime.com/media/dvx-d-ethernet.jpg | DVX-D定量给料功能 | <ul> <li>通过填料或卸料定量给料</li> <li>通过1、2或3个进料速度定量给料</li> <li>动态模式：针对旋转填料机优化了过滤、定量给料结果和定量给料周期管理</li> <li>自动运行中修正</li> <li>清空/弹出控制（通过填料）或重新加载控制（通过卸料）</li> <li>缺陷控制：流速，定量给料限制</li> </ul> <p>&nbsp;</p> | https://fr.scaime.com/media/dvs-d-courbe.jpg | eNodView PC版本软件 | <ul> <li>保存和恢复配置文档</li> <li>设置、校准及控制</li> <li>测量、结果及输入/输出图形显示</li> <li>通过FFT分析和过滤器效果模拟进行数字过滤器优化</li> <li>对&nbsp;定量给料应用进行设置</li> </ul> | https://fr.scaime.com/media/enodview-enod4-d.png | DVX以太网网络服务器 | <ul> <li>集成在所有DVX以太网版本中的网络服务器</li> <li>配置文件的备份和恢复</li> <li>传感器设置和校准</li> <li>测量、结果和I/O的图形化显示</li> <li>计量应用设置</li> </ul> | https://fr.scaime.com/media/dvx-ring-web-server.jpg
RH10X | https://fr.scaime.com/media/rh10x-web.jpg, | CE, ATEX, iecex, NEPSI Ex | Capteurs de pesage | >100t |  |  |  | Acier inoxydable | IP65, IP66, IP67, IP68 | mV/V | <p>称重传感器压缩的高容量,&nbsp;<strong>100吨&hellip;1000吨</strong></p> | <ul><li>称重传感器，由不锈钢制成，&nbsp;密封焊接至防护等级&nbsp;IP68</li><li>最高精准度达&nbsp;&plusmn;0.2%</li><li>球形称重按钮，&nbsp;用于完全载荷对齐</li><li>用于罐体或筒仓称重和高度测量的理想称重传感器</li></ul><div>&nbsp;</div><ul><li>容量：100、200、300、500、750、1000吨</li><li>和请求的更大容量</li></ul> |  | 100、200、300、500、750、1000吨 | RH10X 100t-200t
DR2269 | [5 empty] | 0 ... 5 Nm, 5 ... 20 Nm, 20 ... 100 Nm |  | Acier inoxydable |  | mV/V
CB50X | https://fr.scaime.com/media/cb50x-web.jpg, | OIML, CE, ATEX, iecex, NEPSI Ex | Capteurs de pesage | 500kg-5t, 5t-100t |  |  |  | Acier inoxydable | IP65, IP66, IP67, IP68 | mV/V | <p>柱式压缩称重传感器,&nbsp;<strong>5吨&hellip;60吨</strong></p> | <ul><li>柱式称重传感器，由不锈钢制成，&nbsp;密封焊接至防护等级&nbsp;IP68</li><li>最高精准度达&nbsp;4 000分度值，取得OIML R60认证，合法用于商业称重应用</li><li>球形自定心基座</li><li>包含抗旋转装置</li><li>用于桥秤建造和筒仓称重的理想称重传感器</li><li>匹配传感器输出信号，可轻松用于多传感器应用中</li><li>避雷装置可选</li></ul><div>&nbsp;</div><ul><li>容量：5、10、20、30、40、60吨</li></ul> |  | 5、10、20、30、40、60吨 | CB50X 5t-60t
DVX-C | https://fr.scaime.com/media/dvx-d-c.jpg, | OIML, CE, Made in France | Capteurs de pesage, Capteurs de pesage numeriques | <50kg, 50kg-500kg |  |  |  | Acier inoxydable | IP65, IP66, IP67, IP68, IP69K | RS485, Ethernet, CANopen, Modbus-RTU, Profinet, EtherNet/IP | <p>不锈钢数字称重传感器 - 检重称重机 - <strong> 7.5千克&hellip;75千克 </strong></p> | <ul><li>数字称重传感器，专用于高速称重流程控制</li><li>由不锈钢制成，密封至防护等级<strong>IP69K</strong></li><li>Max. 最大秤平台尺寸 400 x 400毫米</li><li>称重容量7.5、15、30、75千克</li><li>精准度最高达500 000点</li><li>型号15、30、75千克取得NAWI（OIML R76) 和AWI（OIML R51和R61）认证</li></ul><ul><li>集成式称重功能：高速变送器 动态检重称重</li><li>可编程数字过滤器 2个数字输入接口和&nbsp;4个数字&nbsp;输出接口</li><li>现场总线版本：<strong>RS485 Modbus</strong>端口和<strong>CANOpen</strong>端口&nbsp;</li><li>以太网版本。<strong>EtherNet/IP, Profinet, Web服务器</strong></li></ul><p>&nbsp;</p><div><strong>&nbsp;&nbsp;<a href="https://www.slideshare.net/OlivierLEGENDRE1/scaime-digital-load-cells-for-packaging-machines" target="_blank">幻灯片展示数字称重传感器</a>&nbsp; &nbsp;&nbsp;</strong><img src="../../../../../media/slideshare-logo.png" alt=" width="60" height="60" /></div> |  | 7.5、15、30、75千克 | DVX 15-75 | 数字化 | <p>DVX数字称重传感器将处理和通信电子装置放在靠近应变片的地方。通过24位A/D转换器、可配置的数字滤波器和本地I/O，这种结构以非常紧凑的形式提供了在干扰环境下精确和快速称重的保证。你将能够:</p> <ul> <li><strong>优化你的机器的占地面积</strong></li> <li><strong>减少配线，提高可靠性&nbsp;</strong></li> <li><strong>提高你的机器的可维护性</strong></li> </ul> | https://fr.scaime.com/media/dvs-digital-advantage.jpg | 选择可持续和可扩展的连接 | <p>DVX传感器配备了一个最先进的多协议通信处理器。 这种创新的设计提供了与现场总线或工业以太网网络的连接，无需额外的模块。DVX有一个用于配置的网络服务器，双以太网端口，便于联网，并可扩展到工业4.0技术，提供</p> <ul> <li><strong>与新的自动化架构的连接</strong></li> <li><strong>简单和可扩展地迁移到工业以太网网络</strong></li> <li><strong>为您的机器开发节省时间</strong></li> </ul> | https://fr.scaime.com/media/logo-communication-622b4def4fbd5.jpg | 提高你的机器的可靠性 | <p>DVX传感器由不锈钢制成，防护等级为IP68/IP69K，其设计对横向力和意外过载有很强的抵抗力。因此，它能够承受高压清洗和自动包装机的机械压力。这种稳健性的保证。</p> <ul> <li><strong>无故障运行，降低维护成本</strong></li> <li><strong>在任何情况下都有最大的机器可用性</strong></li> </ul> | https://fr.scaime.com/media/dvx-ip69k-tested.jpg | 自己建立一个高性能的检重机 | <p>DVX-C称重传感器集成了用于生产线上动态检重的软件。它通过数字滤波和一种算法支持即时称重过程，以优化精度和消除振动。它有助于。</p> <ul> <li><strong>减少废品，生产稳定的质量&nbsp;</strong></li> <li><strong>提供对包装线的实时监控</strong></li> <li><strong>在创纪录的时间内开发一台检重机</strong></li> </ul> | https://fr.scaime.com/media/istock-520181816.jpg | 数字称重传感器，用于恶劣环境下的检重称重 | <p><strong>DVX-C是专门为包装机制造商设计的数字称重传感器</strong><strong>:</strong></p> <ul> <li>DVX&nbsp;称重传感器由不锈钢制成，可密封焊接至IP69K防护等级。</li> <li>它将高精准度&nbsp;&nbsp;和高防护等级结合起来，使得可经常进行清洁并在恶劣环境下连续使用。</li> <li>DVX-C称重传感器集成了一款功能强大的、用户分辨率为500,000点的信号处理电子仪器，和专用于消除机械振动和干扰的数字过滤器库。</li> <li>它集成了专用于动态称重的功能。它进行高速采集，自动计算可用于运行中称重应用或分级应用的重量值。</li> <li>每一称重传感器均配备了2个输入接口和4个逻辑输出接口用于对流程进行控制。</li> <li>根据不同的版本（现场总线和以太网）有不同的通信端口，它可以很容易地连接到任何自动化系统。</li> </ul> <p>&nbsp;</p> <h2 style="text-align: left;">DVX接口 - 现场总线版本</h2> | https://fr.scaime.com/media/dvx-c-fieldbus-version.jpg | DVX接口 - 工业以太网版本 |  | https://fr.scaime.com/media/dvx-c-ethernet.jpg | DVX-C检重称重功能 | <ul> <li>专用于动态称重（分选、检重称重&hellip;）的操作模式</li> <li>重量等级或外部触发（1或2个数字输入）</li> <li>自动计算重量值，统计功能</li> </ul> <p>&nbsp;</p> | https://fr.scaime.com/media/add-c-620cca8fa5c1a.jpg | eNodView PC版本软件 | <ul> <li>保存和恢复配置文档</li> <li>设置、校准及控制</li> <li>测量、结果及输入/输出图形显示</li> <li>通过FFT分析和过滤器效果模拟进行数字过滤器优化</li> <li>对动态检重称重应用进行设置</li> </ul> | https://fr.scaime.com/media/enodview-enod4-tc.png | DVX以太网网络服务器 | <ul> <li>集成在所有DVX以太网版本中的网络服务器</li> <li>配置文件的备份和恢复</li> <li>传感器设置和校准</li> <li>测量、结果和I/O的图形化显示</li> <li>计量应用设置</li> </ul> | https://fr.scaime.com/media/dvx-ring-web-server.jpg
CB50X-DL | https://fr.scaime.com/media/cb50x-web.jpg, | OIML, CE | Capteurs de pesage, Capteurs de pesage numeriques | 5t-100t |  |  |  | Acier inoxydable | IP65, IP66, IP67, IP68 | RS485 | <p>数字式压缩称重传感器,<strong>&nbsp;20吨&hellip;60吨</strong></p> | <ul><li>数字称重传感器，由不锈钢制成，&nbsp;密封焊接至防护等级&nbsp;IP68</li><li>最高精准度达&nbsp;4 000分度值，取得OIML R60认证，合法用于商业称重应用</li><li>数字&nbsp;RS485传感器输出接口</li><li>集成式DES防护装置</li><li>球形自定心基座</li><li>用于数字桥秤建造的理想称重传感器</li></ul><div>&nbsp;</div><ul><li>容量：20, 30, 40, 60 吨</li></ul> |  | 20、30、40、60吨
CA40X | https://fr.scaime.com/media/ca40x100.jpg, | OIML, CE, ATEX, iecex, NEPSI Ex | Capteurs de pesage | 5t-100t, >100t |  |  |  | Acier inoxydable | IP65, IP66, IP67, IP68 | mV/V | <p>不锈钢压缩称重传感器</p> | <ul><li>称重传感器，由不锈钢制成&nbsp;密封焊接&nbsp;IP68</li><li>传感器包括球形自定心基座</li><li>包含抗旋转装置</li><li>用于筒仓称重&nbsp;的理想称重传感器</li></ul><div>&nbsp;</div><ul><li>容量：100、200吨</li></ul> |  | 100、200吨 | CA40X 100t-200t
PAGE TEST VIR | https://fr.scaime.com/media/imgld-si-usb3.jpg, https://fr.scaime.com/media/si-usb3-essai.jpg, |  | Electroniques de mesure
AAD-D | https://fr.scaime.com/media/aad-d-capteur.jpg, | OIML, CE, Made in France | Capteurs de pesage, Capteurs de pesage numeriques | <50kg, 50kg-500kg |  |  |  | Aluminium | IP65 | RS485, CANopen, Modbus-RTU | <p>数字单点式称重传感器 - 定量给料，<strong>5千克&hellip;75千克 </strong></p> | <ul><li>数字称重传感器，专用于高速称重流程控制</li><li>由铝制成，防护等级<strong>IP65</strong></li><li>最大秤平台尺寸 600 x 400毫米</li><li>称重容量5、15、30、75千克</li><li>精准度最高达500 000点</li><li>部分取得NAWI（OIML R76) 和AWI（OIML R51和R61）认证</li></ul><div>&nbsp;</div><ul><li>集成式称重功能：<strong>高速变送器、填料、通过卸料进行定量给料</strong></li><li>可编程数字过滤器</li><li>2个数字输入接口和&nbsp;4个数字&nbsp;输出接口</li><li>1个&nbsp;<strong>RS485</strong>输出接口&nbsp;和 1个&nbsp;CANbus输出接口</li><li><strong>MODBUS-RTU</strong>和<strong>CANOpen&reg;</strong> 协议</li></ul><p>&nbsp;</p><div><strong>&nbsp;<a href="https://www.slideshare.net/OlivierLEGENDRE1/scaime-digital-load-cells-for-packaging-machines" target="_blank">幻灯片展示数字称重传感器</a>&nbsp; &nbsp;&nbsp;</strong><img src="../../../../../media/slideshare-logo.png" alt=" width="60" height="60" /></div> |  | 5、15、30、75千克 | AAD 5-75 | 数字化 | <p>AAD数字称重传感器将处理和通信电子装置放在靠近应变片的地方。通过24位A/D转换器、可配置的数字滤波器和本地I/O，这种结构以非常紧凑的形式提供了在干扰环境下精确和快速称重的保证。你将能够:</p> <ul> <li><strong>优化你的机器的占地面积</strong></li> <li><strong>减少配线，提高可靠性&nbsp;</strong></li> <li><strong>提高你的机器的可维护性</strong></li> </ul> | https://fr.scaime.com/media/aad-digital-advantage.jpg | 优化您的机器的灌装周期 | <p>AAD-D传感器集成了用于高速灌装应用的专用软件。它通过数字过滤和优化算法来支持灌装过程，在减少灌装公差的同时提高产量。它有助于</p> <ul> <li><strong>提高生产的一致性和质量</strong></li> <li><strong>提高机器的效率和性能</strong></li> <li><strong>减少填充物的开发时间</strong></li> </ul> | https://fr.scaime.com/media/appli-dosage-aad.jpg | 数字称重传感器，用于高速填料 | <p><strong>AAD-D是为包装机制造商提供的数字称重传感器</strong><strong>:</strong></p> <ul> <li>AAD-D称重传感器集成了一款功能强大的、用户分辨率为500,000点的信号处理电子仪器，和专用于消除机械振动和干扰的数字过滤器库。</li> <li>它集成了对分批定量给料周期进行全面管理的功能。针对&nbsp;旋转填料机&nbsp;对这些功能进行了优化，AAD-D可通过填料或失重对2挡速度定量给料周期进行控制。</li> <li>每一称重传感器均配备了2个输入接口和4个逻辑输出接口用于对流程进行控制。</li> <li>因为RS485和CAN通信端口支持<strong>MODBUS-RTU<strong>和<strong>CANOpen<strong>协议，因此可轻松连接到任一自动化系统中。</strong></strong></strong></strong></li> </ul> | https://fr.scaime.com/media/aad-d.jpg | AAD-D定量给料功能 | <ul> <li>通过填料或卸料定量给料</li> <li>通过1、2或3个进料速度定量给料</li> <li>动态模式：针对旋转填料机优化了过滤、定量给料结果和定量给料周期管理</li> <li>自动运行中修正</li> <li>清空/弹出控制（通过填料）或重新加载控制（通过卸料）</li> <li>缺陷控制：流速，定量给料限制</li> </ul> <p>&nbsp;</p> | https://fr.scaime.com/media/aad-d-62066265de66e.jpg | eNodView PC版本软件 | <ul> <li>保存和恢复配置文档</li> <li>设置、校准及控制</li> <li>设置、校准及控制</li> <li>通过FFT分析和过滤器效果模拟进行数字过滤器优化</li> <li>对定量给料应用进行设置</li> </ul> | https://fr.scaime.com/media/enodview-enod4-d.png
AAD-C | https://fr.scaime.com/media/aad-d-capteur.jpg, | OIML, CE, Made in France | Capteurs de pesage, Capteurs de pesage numeriques | <50kg, 50kg-500kg |  |  |  | Aluminium | IP65 | RS485, CANopen, Modbus-RTU | <p>数字单点式称重传感器 - 检重称重机，<strong>5千克&hellip;75千克 </strong></p> | <ul><li>数字称重传感器，专用于高速检重称重</li><li>由铝制成，防护等级<strong>IP65</strong></li><li>最大秤平台尺寸 600 x 400毫米</li><li>称重容量5、15、30、75千克</li><li>精准度最高达500 000点</li><li>部分取得NAWI（OIML R76) 和AWI（OIML R51和R61）认证</li></ul><div>&nbsp;</div><ul><li>集成式称重功能：高速变送器、动态检重称重机、分选/分级功能</li><li>可编程数字过滤器</li><li>2个数字输入接口和&nbsp;4个数字&nbsp;输出接口</li><li>1个&nbsp;<strong>RS485</strong>输出接口&nbsp;和 1个&nbsp;CANbus输出接口</li><li><strong>MODBUS-RTU</strong>和<strong>CANOpen&reg;</strong> 协议</li></ul><p>&nbsp;</p><p><strong><a href="https://www.slideshare.net/OlivierLEGENDRE1/scaime-digital-load-cells-for-packaging-machines" target="_blank">幻灯片展示数字称重传感器</a>&nbsp; &nbsp;&nbsp;</strong> <img src="../../../../../media/slideshare-logo.png" alt=" width="60" height="60" /></p><div id="gtx-trans" style="position: absolute; left: 124px; top: 317px;">&nbsp;</div> |  | 5、15、30、75千克 | AAD 5-75 | 数字化 | <p>AAD数字称重传感器将处理和通信电子装置放在靠近应变片的地方。通过24位A/D转换器、可配置的数字滤波器和本地I/O，这种结构以非常紧凑的形式提供了在干扰环境下精确和快速称重的保证。你将能够:</p> <ul> <li><strong>优化你的机器的占地面积</strong></li> <li><strong>减少配线，提高可靠性&nbsp;</strong></li> <li><strong>提高你的机器的可维护性</strong></li> </ul> | https://fr.scaime.com/media/aad-digital-advantage.jpg | 自己建立一个高性能的检重机 | <p>AAD-C称重传感器集成了用于生产线上动态检重的软件。它通过数字滤波和一种算法支持即时称重过程，以优化精度和消除振动。它有助于。</p> <ul> <li><strong>减少废品，生产稳定的质量&nbsp;</strong></li> <li><strong>提供对包装线的实时监控</strong></li> <li><strong>在创纪录的时间内开发一台检重机</strong></li> </ul> | https://fr.scaime.com/media/appli-check-aad-cafe.jpg | 数字称重传感器，用于高速检重称重 | <p><strong>AAD-C是为包装机制造商提供的数字称重传感器</strong><strong>:</strong></p> <ul> <li>AAD-C称重传感器集成了一款功能强大的、用户分辨率为500,000点的信号处理电子仪器，和专用于消除机械振动和干扰的数字过滤器库。</li> <li>它集成了专用于动态称重的功能。它进行高速采集，自动计算可用于运行中称重应用或分级应用的重量值。</li> <li>每一称重传感器均配备了2个输入接口和4个逻辑输出接口用于对流程进行控制。</li> <li>因为RS485和CAN通信端口支持<strong>MODBUS-RTU<strong>和<strong>CANOpen<strong>协议，因此可轻松连接到任一自动化系统中。</strong></strong></strong></strong></li> </ul> | https://fr.scaime.com/media/add-c.jpg | AAD-C检重称重功能 | <ul> <li>专用于动态称重（分选、检重称重&hellip;）的操作模式</li> <li>重量等级或外部触发（1或2个数字输入）</li> <li>自动计算重量值，统计功能</li> </ul> <p>&nbsp;</p> | https://fr.scaime.com/media/add-c-620cca8fa5c1a.jpg | eNodView PC版本软件 | <ul> <li>保存和恢复配置文档</li> <li>设置、校准和控制</li> <li>测量、结果及输入/输出图形显示</li> <li>通过FFT分析和过滤器效果模拟进行数字过滤器优化</li> <li>对动态检重称重应用进行设置</li> </ul> | https://fr.scaime.com/media/enodview-enod4-tc.png
AVX | https://fr.scaime.com/media/avx-web.jpg, | OIML, CE | Capteurs de pesage | <50kg, 50kg-500kg |  |  |  | Acier inoxydable | IP65, IP66, IP67, IP68, IP69K | mV/V | <p>高&nbsp;精准度不锈钢称重传感器，<strong>7.5千克&hellip;125千克 </strong></p> | <ul><li>称重传感器，由不锈钢制成&nbsp;<strong>密封焊接至防护等级IP68/IP69K</strong></li><li>适用于潮湿的环境或需要经常清洗的地方</li><li>高精准度</li><li>最高精准度达6 000分度值，取得OIML R60认证，合法用于商业称重应用</li><li>最大平台尺寸500x400毫米（&lt;75千克）或600x400毫米（75千克，125千克）</li><li>通过电缆或M12连接器输出</li><li>用于称重秤、检重称重机、定量给料或填料机建造的理想称重传感器</li></ul><div>&nbsp;</div><ul><li>容量：7.5、15、30、75、125千克</li></ul><p><strong>C3、C5或C6版本</strong></p><h3>&nbsp;</h3> |  | 7.5、15、30、75、125千克 | AVX 15-75 | AVX和AVS：用于连接，增强了可维护性 | <p>为改进可维护性和减少机器停机时间，<strong>AVX和AVS<strong>提供连接选项：</p> <ul> <li>通过放置在不锈钢电缆密封套中的<strong>3米电缆<strong>进行的标准、经济输出确保了传感器的完美防水性。</li> <li>通过<strong>不锈钢M12连接器<strong>进行的输出</li> </ul> | https://fr.scaime.com/media/connecteur-avs-web.jpg | AVX：很高称重精准度 | <p>AVX传感器经认证用于监测称重中，并持有OIML R60 精准度C6类的合格证。</p> <p><strong>AVX传感器是为数不多的取得了C6认证等级的称重平台用不锈钢传感器之一。</strong></p> <p>其在恶劣环境下使用表现出的性能水平使其成为为要求很高精准度的包装机或秤配备的理想装置</p> <p>&nbsp;</p> | https://fr.scaime.com/media/avx-checkweigher.jpg | AVX：恶劣环境下可靠和稳固 | <p>为了通过提高其可靠性来提高生产力，AVX传感器已被批准在特别潮湿的环境中连续使用。</p> <p>因此，AVX传感器满足IP68/IP69K防护标准，并通过了独立实验室进行的批准测试。</p> <p>另外，AVX传感器是一个平行六面体，十分稳固，对侧向应力或扭矩有很好防护。</p> | https://fr.scaime.com/media/dvx-ip69k-tested.jpg
AVS | https://fr.scaime.com/media/img-avs-certified.jpg, | OIML, CE, EHEDG | Capteurs de pesage | <50kg, 50kg-500kg |  |  |  | Acier inoxydable | IP65, IP66, IP67, IP68, IP69K | mV/V | <p>卫生单点式称重传感器，<strong>15千克&hellip;75千克 </strong></p> | <ul><li>称重传感器，由不锈钢制成&nbsp;<strong>密封焊接至防护等级IP69K</strong></li><li><strong> 卫生设计，取得EHEDG认证 </strong></li><li>适用于潮湿的环境或需要经常清洗的地方</li><li>最高精准度达3 000分度值，取得OIML R60认证，合法用于商业称重应用</li><li>最大平台尺寸500x400毫米或600x400毫米（75千克）</li><li>通过电缆或M12连接器输出</li><li>用于称重秤、检重称重机、定量给料或填料机建造的理想称重传感器</li></ul><div>&nbsp;</div><ul><li>容量：15、30、75千克</li></ul> |  | 15、30、75千克 | AVS 15-75 | AVX和AVS：用于连接，增强了可维护性 | <p>为改进可维护性和减少机器停机时间，<strong>AVX和AVS<strong>提供连接选项：</strong></strong></p> <ul> <li>通过放置在不锈钢电缆密封套中的3米电缆进行的标准、经济输出确保了传感器的完美防水性。</li> <li>通过不锈钢M12连接器进行的输出</li> </ul> | https://fr.scaime.com/media/connecteur-avs-web.jpg | AVS：用于填料机，可靠性有保证 | <p>AVS称重传感器已被认定可在潮湿环境或需要经常清洗的环境中连续使用。</p> <p>因此，AVS传感器满足IP68/IP69K防护标准，并通过了独立实验室进行的批准测试。</p> <p>另外，AVS传感器是一个平行六面体，十分稳固，对侧向应力或扭矩有很好防护。尤其是，这类应力可在将容器输送到填料机时因为意外而偶尔出现。</p> | https://fr.scaime.com/media/avs-remplissage.jpg | AVS：食品安全有保证 | <p>AVS的卫生设计<strong>取得了EHEDG（欧洲卫生工程设计组织）认证<strong>，EHEDG是一个致力于推广食品行业设备卫生设计的团体。</p> <p>该设计确保了可对其进行清洁：其结构没有扁平面或锐角，确保了就地清洗（CIP）或就地灭菌（SIP）流程可消除所有微生物污染。</p> <p>包含由<strong>FKM Viton&reg;<strong>制成的两个不透水密封垫是EHEDG认证的要求之一，并且是AVS传感器的标准组成部分。</p> | https://fr.scaime.com/media/joints-avs-web.jpg
AXL, AXH | https://fr.scaime.com/media/axl-axh-web.jpg, | OIML, CE, ATEX, iecex, NEPSI Ex | Capteurs de pesage | <50kg, 50kg-500kg |  |  |  | Acier inoxydable | IP65, IP66, IP67, IP68 | mV/V | <p>不锈钢单点式称重传感器，<strong>10千克&hellip;500千克 </strong></p> | <ul><li>称重传感器，由不锈钢制成&nbsp;<strong>密封焊接至防护等级IP68</strong></li><li>可以在潮湿的环境中使用</li><li>最高精准度达&nbsp;3 000分度值，取得OIML R60认证，合法用于商业称重应用</li><li>最大平台尺寸400x400毫米（AXL）或600x600毫米（AXH）</li><li>用于称重秤、检重称重机、定量给料或填料机建造的理想称重传感器</li></ul><div>&nbsp;</div><ul><li>AXL容量：10、15、20、50、75千克</li><li>AXH容量：100、250、500千克</li></ul> |  | 10、15、20、50、75、100、250、500千克 | AXL 10-75
AK | https://fr.scaime.com/media/ak6.jpg, | OIML, CE, ATEX, iecex, NTEP, NEPSI Ex | Capteurs de pesage | <50kg, 50kg-500kg |  |  |  | Acier inoxydable | IP65, IP66, IP67, IP68 | mV/V | <p>不锈钢单点式称重传感器，&nbsp; <strong>6千克…300千克 </strong></p> | <ul><li>称重传感器，由不锈钢制成，&nbsp;密封焊接至防护等级IP68</li><li>R60认证版最高精准度达&nbsp;3 000分度值，NTEP认证版最高精准度达5 000分度值，合法用于商业称重应用</li><li>最大平台尺寸600x600毫米</li><li>经优化用于动态秤重应用</li></ul><div>&nbsp;</div><ul><li>容量：6、12、30、60、120、300千克</li></ul> |  | 6、12、30、60、120、300千克 | AK 120-300
BEF | https://fr.scaime.com/media/bef.jpg, | CE | Capteurs de pesage | <50kg |  |  |  | Aluminium |  | mV/V | <p>低成本&nbsp; 单点式称重传感器，<strong>&nbsp;3千克…&nbsp;5千克 </strong></p> | <ul><li>称重传感器，由铝制成 </li><li>最高精准度达&nbsp;：0.1 % </li><li> 小巧和易于安装</li><li> 最大称重平台尺寸&nbsp;150x150毫米</li><li> 是低成本称重和力测量的理想称重传感器</li></ul><div>&nbsp;</div><ul><li>容量：BEF-F 3、5千克</li></ul> |  | BEF-F：3、5千克
AR | https://fr.scaime.com/media/ar-web.jpg, | CE | Capteurs de pesage | <50kg |  |  |  | Aluminium | IP65 | mV/V | <p>铝制单点式称重传感器，<strong>0.2&nbsp; 千克…1.2千克 </strong></p> | <ul><li>称重传感器，由铝制成</li><li> 低容量和很高称重精准度,&nbsp;最高精准度达&nbsp;30 000分度值 </li><li> 最大秤平台尺寸&nbsp;150x150毫米</li><li> 是建造珠宝或实验室称重秤的理想称重传感器</li></ul><div>&nbsp;</div><ul><li>容量：0.2, 0.6, 1.2 千克</li></ul> |  | 0.2、0.6、1.2千克
Accessoires DPT | https://fr.scaime.com/media/accessoires.jpg, | CE | Capteurs de deplacement |  |  |  |  | Acier | IP65, IP66, IP67 |  | <p>位移传感器配件</p> | <ul><li>角底轮/li><li>电缆固定：A22或VM4</li><li>金属电缆延伸件：RC ... 米</li></ul>
EP | https://fr.scaime.com/media/ep-web.jpg, | CE | Capteurs de pesage | <50kg |  |  |  | Aluminium | IP65 | mV/V | <p>小型铝制称重传感器，&nbsp; <strong>2千克…&nbsp;4千克 </strong></p> | <ul><li>称重传感器，由铝制成，&nbsp;防护等级IP65</li><li> 最高精准度达&nbsp;：0.1 % </li><li> 小巧设计&nbsp;：23毫米</li><li> 最大秤平台尺寸&nbsp;120x120毫米</li></ul><div>&nbsp;</div><ul><li>容量：2千克、4千克</li></ul> |  | 2千克，4千克 | EP 2
OCIA - Câble optique pour applications industriellles | https://fr.scaime.com/media/ocia.jpg, |  | Accessoires fibre optique | [7 empty] | <p>用于工业应用的光缆</p> | <ul><li>用于工业应用</li><li>耐浸</li><li>零卤素护套，耐火</li><li>100%介电</li></ul>
AQ | https://fr.scaime.com/media/aq-web.jpg, | OIML, CE, ATEX, iecex, NTEP, NEPSI Ex | Capteurs de pesage | <50kg |  |  |  | Aluminium | IP65 | mV/V | <p><span style="color: #333333; font-family: 'Open Sans', sans-serif; font-size: 14px; text-align: center;">铝制单点式称重传感器，&nbsp;<strong>5</strong></span><span style="box-sizing: border-box; font-weight: bold; color: #333333; font-family: 'Open Sans', sans-serif; font-size: 14px; text-align: center;">&nbsp;千克…&nbsp;35千克</span></p> | <ul><li>称重传感器，由铝制成，&nbsp;防护等级IP65</li><li>OIML R60认证版最高精准度达&nbsp;3 000分度值，&nbsp;NTEP认证版最高精准度达5 000分度值，合法用于商业称重应用</li><li>极为小巧，是建造单点式称重秤的理想称重传感器</li><li>最大平台尺寸&nbsp;350x350毫米</li></ul><div>&nbsp;</div><ul><li>容量： 5, 10, 15, 20, 35 千克</li></ul> |  | 5、10、15、20、35千克 | AQ 35
OCMC - Câble optique certifié marine | https://fr.scaime.com/media/ocmc.jpg, |  | Accessoires fibre optique | [7 empty] | <p>光缆，经认证用于海洋应用</p>
AL | https://fr.scaime.com/media/al-web.jpg, | OIML, CE, ATEX, iecex, NTEP, NEPSI Ex | Capteurs de pesage | <50kg |  |  |  | Aluminium | IP65 | mV/V | <p>铝制单点式称重传感器，<strong>3千克…30千克 </strong></p> | <ul><li>称重传感器，由铝制成，防护等级IP65</li><li>OIML R60认证版最高精准度达&nbsp;3 000分度值，&nbsp;NTEP认证版最高精准度达5 000分度值，合法用于商业称重应用</li><li>最大平台尺寸&nbsp;300x350毫米</li><li>是建造单点式称重秤的理想称重传感器 </li></ul><div>&nbsp;</div><ul><li>容量： 3, 5, 7, 10, 15, 30千克</li></ul> |  | 3、5、7、10、15、30千克
AG | https://fr.scaime.com/media/ag-web.jpg, | OIML, CE, ATEX, iecex, NTEP, FM, NEPSI Ex | Capteurs de pesage | <50kg, 50kg-500kg |  |  |  | Aluminium | IP65 | mV/V | <p>高精准度铝制称重传感器，<strong>2.5千克…&nbsp;100千克 </strong></p> | <ul><li>称重传感器，由铝制成，防护等级IP65 OIML</li><li>OIML R60认证版最高精准度达&nbsp;2 000分度值，&nbsp;2.5千克</li><li>NTEP认证版最高精准度达5 000分度值，容量为&nbsp;5&nbsp;到100千克，合法用于商业称重应用</li><li>最大平台尺寸&nbsp;400x400毫米</li><li>建造单点式称重秤和定量给料或填料机的理想称重传感器 </li></ul><div>&nbsp;</div><ul><li>容量： 2.5, 5, 10, 15, 20, 30, 50, 75, 100 千克</li></ul> |  | 2.5、5、10、15、20、30、50、75、100千克 | AG 1-100 F
AH | https://fr.scaime.com/media/ah-ahn.jpg, | OIML, CE, ATEX, iecex, NEPSI Ex | Capteurs de pesage | 50kg-500kg |  |  |  | Aluminium | IP65 | mV/V | <p>高精准度铝制称重传感器，&nbsp; <strong>50千克&hellip;&nbsp;200千克 </strong></p> | <ul><li>称重传感器，由铝制成，防护等级IP65</li><li>OIML R60认证版最高精准度达&nbsp;6 000分度值，合法用于商业称重应用</li><li>最大平台尺寸&nbsp;500x500毫米</li><li>是建造单点式称重秤的理想称重传感器</li></ul><div>&nbsp;</div><ul><li>容量： 50, 100, 200 千克</li></ul> |  | 50、100、200千克 | AH 30-200
AP | https://fr.scaime.com/media/ap.jpg, | OIML, CE, ATEX, iecex, NTEP, NEPSI Ex | Capteurs de pesage | 50kg-500kg, 500kg-5t |  |  |  | Aluminium | IP65 | mV/V | <p>铝制单点式称重传感器，&nbsp; <strong>75千克…&nbsp;635千克 </strong></p> | <ul><li>大容量称重传感器，由铝制成，防护等级&nbsp;IP65</li><li>OIML R60认证版最高精准度达&nbsp;3 000分度值，&nbsp;&nbsp;NTEP认证版最高精准度达5 000分度值，合法用于商业称重应用</li><li>最大秤平台尺寸&nbsp;700x700毫米</li><li>扁平结构，是建造单点式称重秤的理想称重传感器</li></ul><div>&nbsp;</div><ul><li>容量： 75, 100, 150, 200, 300, 500, 635 千克</li></ul> |  | 75、100、150、200、300、500、635千克 | AP 75-635
AB | https://fr.scaime.com/media/ab-web.jpg, | OIML, CE, ATEX, iecex, NTEP, FM, NEPSI Ex | Capteurs de pesage | 50kg-500kg, 500kg-5t |  |  |  | Aluminium | IP65 | mV/V | <p>铝制单点式称重传感器，&nbsp; <strong>50千克…500千克 </strong></p> | <ul><li>大容量称重传感器，由铝制成，防护等级IP65</li><li>OIML R60认证版最高精准度达&nbsp;5 000分度值，&nbsp;&nbsp;NTEP认证版最高精准度达5 000分度值，合法用于商业称重应用</li><li>最大秤平台尺寸&nbsp;800x800毫米</li><li>是建造称重平台的理想称重传感器 </li></ul><div>&nbsp;</div><ul><li>容量： 50, 75, 100, 150, 200, 250, 300, 500 千克</li></ul> |  | 50、75、100、150、200、250、300、500千克 | AB 50-500
PM | https://fr.scaime.com/media/pm-web.jpg, | CE | Capteurs de pesage | 50kg-500kg |  |  |  | Aluminium | IP65, IP66, IP67 | mV/V | <p>壁装单点式称重传感器，<strong>150千克 </strong></p> | <ul><li>称重传感器，由阳极电镀铝制成，&nbsp;防护等级IP67</li><li>设计用于在恶劣环境下使用</li><li>最大。最大称重平台尺寸&nbsp;600x600毫米</li><li>适用于罐体称重，壁装</li></ul> |  | 150千克 | PM 150
SK10A | https://fr.scaime.com/media/imgweb-sk10a-2t5t.jpg, | CE | Capteurs de pesage | 50kg-500kg, 500kg-5t |  |  |  | Acier | IP65, IP66, IP67 | mV/V | <p>镀镍钢剪切梁称重传感器，<strong>500千克&hellip;5吨 </strong></p> | <ul><li>称重传感器，由镀镍钢制成，&nbsp;IP67防护等级</li><li>组合误差：0.02%全尺度</li><li>带经校准输出信号，用于多传感器安装</li><li>用于工业称重和载荷控制应用的理想称重传感器</li></ul><div>&nbsp;</div><ul><li>容量：500千克、1吨、2吨、5吨</li></ul> |  | 500千克、1吨、2吨、5吨 | SK10A 500kg ... 2t
RUBBERKIT-FX | https://fr.scaime.com/media/rubberkit-fx.jpg, |  | Kits de montage | <50kg, 50kg-500kg |  |  |  | Acier inoxydable |  |  | <p>安装套件，带阻尼装置，&nbsp;适配&nbsp;F60X，<strong>10&nbsp;千克…300千克 </strong></p> | <ul><li>安装硬件，适配称重传感器F60X，最高容量300千克</li><li>上板和底板由不锈钢制成</li><li>上板带橡胶，对未对齐进行补偿</li><li>能够吸收小振动或冲击</li><li>为小型罐体称重而设计</li><li>最大载荷300千克</li></ul> |  | 最高300千克 | RUBBERKIT-F
SK30A | https://fr.scaime.com/media/scaime_sk30a.jpg, | OIML, CE, ATEX, iecex, NEPSI Ex | Capteurs de pesage | 50kg-500kg, 500kg-5t |  |  |  | Acier inoxydable | IP65, IP66, IP67 | mV/V | <p>不锈钢&nbsp;剪切梁称重传感器，<strong>500千克…5吨 </strong></p> | <ul><li>称重传感器，由不锈钢制成，&nbsp;防护等级&nbsp;IP67 </li><li>OIML R60认证版最高精准度达&nbsp;3 000分度值，合法用于商业称重应用 </li><li> 电流校准输出信号，用于多传感器安装 </li><li>用于工业称重秤建造和罐体、船舶或料斗称重的理想称重传感器</li></ul><div>&nbsp;</div><ul><li>容量：500千克、1吨、2吨、5吨</li></ul> |  | 500千克，1吨、2吨、5吨 | SK30A 500kg-2t
ZFA | https://fr.scaime.com/media/zfa-web.jpg, | CE | Capteurs de pesage | <50kg, 50kg-500kg, 500kg-5t |  |  |  | Acier | IP65 | mV/V | <p>镀镍钢拉伸称重传感器</p> | <ul><li>称重传感器，由镀镍钢制成，&nbsp;防护等级IP65</li><li> 组合传感器误差：0.03 %全尺度 </li><li>专用于拉伸、压缩或拉伸-压缩称重和力测量应用的称重传感器</li></ul><div>&nbsp;</div><ul><li>容量：25、50、100、200、500、1 000、&nbsp;2 500、5 000千克</li></ul> |  | 25、50、100、200、500、1 000、2 500、5 000千克 | ZFA 25-50
STABIFLEX EVO | https://fr.scaime.com/media/stabiflex-evo.jpg, |  | Kits de montage | <50kg, 50kg-500kg, 500kg-5t |  |  |  | Acier, Acier inoxydable |  |  | <p>高精准度&nbsp;安装 F60X / SK30A/X，<strong>10千克&hellip;5吨 </strong></p> | <ul><li>安装硬件，适配称重传感器F60X、SK30A及SK30X</li><li>由镀锌钢或不锈钢制成</li><li>包含交叉止停和防升装置</li><li>通过拧紧螺栓可作为假称重传感器</li><li>球进杯设计可取得称重的高精准度</li><li>选件锁定杆可保持结构在动态应用中的稳定</li><li>适用于罐体、船只及料斗称重的理想称重传感器</li></ul><p>&nbsp;</p><ul><li>F版适配F60X，SK版适配SK30A或SK30X</li></ul> |  | 最高5吨 | STABIFLEX-F EVO 500 Stab. | 将您的罐体或料斗变成一组高精准度秤 | <ul> <li>结构和用于高精准度称重的传感器之间的<strong>杯/碗去耦系统<strong></li> <li>防升系统和 <strong> 双向止停 <strong> 确保了最大程度安全性。</li> <li>对于动态应用（搅拌机），可添加一个<strong>可选稳定装置<strong>用于保持结构稳定。</li> </ul> | https://fr.scaime.com/media/stabilisateur-stabiflex-web.jpg
QUICKFIT-S | https://fr.scaime.com/media/imgweb-quickfit.jpg, |  | Kits de montage | <50kg, 50kg-500kg, 500kg-5t |  |  |  | Acier, Acier inoxydable |  |  | <p>多用途&nbsp;安装套件SK30A/X，<strong>&nbsp;300千克 &hellip;5吨 </strong></p> | <ul><li>适合对罐体、输送机或机器进行称重</li><li>由不锈钢制成</li><li>吸收侧向力的弹性体</li><li>球形接头通过高度调节去耦</li><li>允许结构未对齐、倾斜及膨胀</li><li>D阻尼装置和基座单独出售</li><li>可选焊接上板&nbsp;</li><li>不提供安全限制装置</li></ul><ul><li>适配<strong>SK30A<strong>或<strong>SK30X</strong></strong></strong></li></ul> |  | 最高5吨 | QUICKFIT-S 2T | QUICKFIT，一款将您的工业设备变成秤的可持续解决方案 | <p>QUICKFIT由阻尼器和球形接头组成，在存在侧向力的情况下实现最佳称重精度，同时允许结构的热膨胀。</p> <p>QUICKFIT完美适用于需要调节高度的应用，并允许结构的轻微未对齐或倾斜。</p> <p>为便于安装，可为安装套件配备一个焊接在结构上的安装板。</p> <p><strong>警告：不提供可能需要的安全装置，必须由用户自备。</strong></p> | https://fr.scaime.com/media/teaser-quickfit.jpg
ISOFLEX | https://fr.scaime.com/media/isoflex-web.jpg, |  | Kits de montage | 50kg-500kg, 500kg-5t |  |  |  | Acier |  |  | <p>安装套件&nbsp;，带&nbsp;阻尼装置，适配&nbsp;SK30A/X,，<strong>300千克&hellip;5吨 </strong></p> | <ul><li>安装硬件，适配称重传感器SK30A或SK30X</li><li>板由镀锌钢制成</li><li>上板带&nbsp;阻尼装置，用于吸收小振动和冲击</li><li>设计用于罐体或料斗称重</li></ul><div>&nbsp;</div><ul><li>上板和基板分开出售</li></ul> |  | 最高5吨 | ISOFLEX-SK 2t
SILOSAFE-R/-RX EVO | https://fr.scaime.com/media/silosafe-r-evo.jpg, | EN1090 | Kits de montage | 50kg-500kg, 500kg-5t, 5t-100t |  |  |  | Acier, Acier inoxydable |  |  | <p>高安全性安装件，&nbsp;适配&nbsp;R10X / R30X，<strong>250千克&hellip;100吨 </strong></p> | <ul><li>安装硬件，适配称重传感器R10X / R30X，最高容量100吨</li><li>为对罐体和筒仓安全称重设计</li><li>由镀锌钢或不锈钢制成</li><li><strong>高容量防升装置</strong> 和交叉止停装置</li><li>1或2个 <strong>可选锁定杆，</strong> 用于结构在动态应用中保持稳定</li><li>安全数据取得<strong>T&Uuml;V认证</strong></li><li><strong>钟摆轴承</strong> 为船舶膨胀留出空间，提供高称重精准度</li><li>集成式插口螺栓，可轻松进行称重传感器安装</li></ul> |  |  | SILOSAFE-R EVO 15t - 1 Stab. | 为罐体或筒仓增加称重功能，并且完全安全 | <p>防升系统和双向止停确保了最大程度安全性。</p> <p>对于<strong>动态应用<strong>（搅拌机、移动结构），可添加最多<strong>两个可选稳定装置<strong>用于保持结构稳定。</p> | https://fr.scaime.com/media/stabilisateur-silosafe-web.jpg | 称重传感器安装套件，经EN1090认证，可靠性和安全性有保证 | <p>为满足欧洲建筑产品条例，世感质量体系取得了EN 1090认证。</p> <p>作为一个选项，&nbsp;SILOSAFE-R/RX EVO安装套件可贴EC标记，表明其设计和制造遵守了EN 1090-2, EXC2。</p> <p>在欧洲，该标记表明SILOSAFE-R可被用作建筑的支撑结构零部件。</p> | https://fr.scaime.com/media/en1090-ss-produit.jpg
DS5A | https://fr.scaime.com/media/ds5a-web.jpg, | CE | Capteurs de pesage | 5t-100t |  |  |  | Acier | IP65, IP66, IP67 | mV/V | <p>用于车载称重的称重传感器，<strong>&nbsp;10吨 </strong></p> | <ul><li>称重传感器，专为车载称重设计</li><li>用镀镍钢制成，防护等级IP67</li><li>设计稳固，对冲击具有高抗性</li><li>易于安装</li><li>包含安装和固定配件</li></ul><div>&nbsp;</div><ul><li>容量：10吨（动态：5吨）</li></ul> |  | 10吨（5吨（动态）） | DS5A 10t
SILOSAFE-RH EVO | https://fr.scaime.com/media/silosafe-rh-evo-web.jpg, | EN1090 | Kits de montage | 5t-100t, >100t |  |  |  | Acier |  |  | <p>大容量&nbsp;安装套件，适配&nbsp;RH10X，<strong>100吨…300 吨 </strong></p> | <ul><li>安装硬件，适配称重传感器RH10X&nbsp;，容量自100吨到300吨</li><li>为对罐体和筒仓安全称重设计</li><li>由镀锌钢制成</li><li>高容量防升装置和交叉止停装置</li><li>安全数据取得T&Uuml;V认证</li><li>可选择符合EN1090的认证</li><li>钟摆轴承为船舶膨胀留出空间，提供高称重精准度</li><li>集成式插口螺栓，可轻松进行称重传感器安装</li></ul> |  |  |  | 称重传感器安装套件，经EN1090认证，可靠性和安全性有保证 | <p>为满足欧洲建筑产品条例，世感质量体系取得了EN 1090认证。</p> <p>作为一个选项，SILOSAFE-RH EVO安装套件&nbsp;可贴EC标记，表明其设计和制造遵守了EN 1090-2, EXC2。</p> <p>在欧洲，该标记表明SILOSAFE-R可被用作建筑的支撑结构零部件。</p> | https://fr.scaime.com/media/en1090-ss-produit.jpg
MTRD-MTRS | https://fr.scaime.com/media/mtrd-web.jpg, https://fr.scaime.com/media/mtrs-web.jpg, | CE | Capteurs de pesage, Capteurs de force | 5t-100t | 20 ... 50 kN, 50 ... 100 kN, 100 ... 200 kN, 200 ... 500 kN |  |  | Acier inoxydable | IP65, IP66, IP67, IP68 | mV/V | <p>不锈钢拉伸称重传感器</p> | <ul><li>称重传感器，由不锈钢制成</li><li>MTRD传感器的防护等级为IP65，MTRS传感器经过密封，防护等级达到IP68</li><li>组合误差&nbsp;&plusmn;0.15 %</li><li>高安全系数&nbsp;: 300 %</li><li>用于称重或装卸设备重载荷测量的理想称重传感器</li></ul><div>&nbsp;</div><ul><li>容量：5、10、20、30、50吨</li></ul> |  | 5、10、20、30、50吨 | MTRD-50...100kN
SILOSAFE-RH 750 | https://fr.scaime.com/media/silosafe-rh-web.jpg, |  | Kits de montage | >100t |  |  |  | Acier |  |  | <p>大容量&nbsp;&nbsp;安装套件，适配RH10X，<strong>500吨…750吨 </strong></p> | <ul><li>安装硬件，适配称重传感器RH10X 500 &amp;，容量为750吨</li><li>为对筒仓安全称重设计</li><li>由镀锌钢制成</li><li>高容量防升装置和交叉止停装置</li><li>钟摆轴承为船舶膨胀留出空间，提供高称重精准度</li></ul>
SILOKIT-RX | https://fr.scaime.com/media/silokit-rx.jpg, |  | Kits de montage | 50kg-500kg, 500kg-5t, 5t-100t |  |  |  | Acier inoxydable |  |  | <p>低成本&nbsp;安装套件，适配&nbsp;R10X，<strong>250千克…30吨 </strong></p> | <ul><li>安装硬件，适配称重传感器R10X，最大称重容量30吨</li><li>由不锈钢制成</li><li>防升装置</li><li>板系统抗侧向力</li><li>小巧设计，易于安装</li><li>为罐体、船舶&nbsp;及筒仓称重而设计</li></ul> |  | 最高30吨 | SILOKIT-RX 15t
M15 | https://fr.scaime.com/media/m15-web.jpg, | CE | Capteurs de pesage, Capteurs de force | <50kg, 50kg-500kg | 0.5 ... 2 kN, 1 ... 5 kN |  |  | Aluminium | IP65 | mV/V | 铝制称重销 | <ul><li>称重销，由铝制成，防护等级IP65 </li><li> 具有高安全系数&nbsp;（300 %）</li><li> 用于提升设备称重、载荷测量或过载控制的理想工具 </li><li> 有带集成式电子仪器的版本 </li><li> 有带冗余装置（双桥）的版本，用于在提升应用中安全使用</li></ul><div><br /></div><ul><li>容量： 20, 50, 100, 200 千克</li><li>请求的全部尺寸和容量</li></ul> |  | 20、50、100、200千克
PTLI | https://fr.scaime.com/media/imgweb-ptla.jpg, | CE | Capteurs de deplacement |  |  |  | 0 ... 10 m, 0 ... 15 m, 0 ... 20 m, 0 ... 30m, 0 ... 40m, 0 ... 50 m | Aluminium, Acier inoxydable | IP65, IP66, IP67 | Impulsions | <p>测量 最大长度50米，增量编码器输出信号</p><p>&nbsp;</p> | <ul><li>拉绳位移传感器</li><li>铝</li><li>IP 67防护等级</li><li>精准度：0.01%</li><li>输出信号：脉冲&nbsp;增量编码器 输出信号</li></ul> |  | 10、15、20、30、40、50米 | PTLI10-connect-axial
M16 | https://fr.scaime.com/media/m16-web.jpg, | CE | Capteurs de pesage, Capteurs de force | 50kg-500kg, 500kg-5t, 5t-100t | 1 ... 5 kN, 5 ... 10 kN, 10 ... 20 kN, 20 ... 50 kN, 50 ... 100 kN, 100 ... 200 kN, 200 ... 500 kN, 500 ... 1 000 kN |  |  | Acier inoxydable | IP65, IP66, IP67, IP68 | 4/20mA, 0/10V, mV/V | <p>不锈钢称重销</p> | <ul><li>称重销，由不锈钢制成，防护等级IP65 </li><li> 具有高安全系数&nbsp;（&gt; 500 %）</li><li> 用于提升设备称重、载荷测量及过载控制的理想工具 </li><li> 有带集成式电子仪器的版本 </li><li> 有带冗余装置（双桥）的版本，用于在提升应用中安全使用</li></ul><div>&nbsp;</div><ul><li>容量： 0.5, 1, 2, 4, 5, 10, 20, 40, 60, 80, 100 吨</li><li>请求的全部尺寸和容量</li></ul> |  | 0.5、1、2、4、5、10、20、40、60、80、100吨 | M16-5...40kN
STABICAN | https://fr.scaime.com/media/stabican-web.jpg, |  | Kits de montage | 500kg-5t, 5t-100t, >100t |  |  |  | Acier, Acier inoxydable |  |  | <p>组装套件，&nbsp;适配&nbsp;CB50X / CA40X， <strong>5吨…200吨 </strong></p> | <ul><li>安装硬件，适配称重传感器CB50X或CA40X，最大称重容量200吨</li><li>由不锈钢或镀锌钢制成</li><li>集成式稳定杆</li><li>防升装置</li><li>小巧设计，易于安装</li><li>用于大容量罐体和筒仓称重的理想工具</li></ul> |  | 最高200吨 | STABICAN 30t
PTLA | https://fr.scaime.com/media/imgweb-ptla.jpg, | CE | Capteurs de deplacement |  |  |  | 0 ... 10 m, 0 ... 15 m, 0 ... 20 m, 0 ... 30m, 0 ... 40m, 0 ... 50 m | Aluminium | IP65, IP66, IP67 | 4/20mA, 0/10V, Potentiometrique | <p>测量 最大长度50米，&nbsp;信号输出4/20毫安，10伏，电位计</p> | <ul><li>拉绳位移传感器</li><li>铝</li><li>IP 67防护等级</li><li>精准度：0.1%</li><li>模拟信号输出：4/20毫安， 0/10伏，电位</li></ul> |  | 10、15、20、30、40、50米 | PTLA10-connect
PTSM | https://fr.scaime.com/media/imgweb-ptsm.jpg, | CE | Capteurs de deplacement |  |  |  | 0 ... 1500 mm, 0 ... 3000 mm, 0 ... 4000 mm, 0 ... 6000 mm | Aluminium, Acier inoxydable | IP65, IP66, IP67 | Impulsions | <p>测量&nbsp;&le; 6米，&nbsp;用于客户编码器组装</p> | <ul><li>拉绳位移传感器</li><li>针对在位移传感器上组装编码器进行设计</li><li>铝</li><li>精准度：0.01%</li></ul> |  | 1 500、2 500、3 500、5 000、6 000毫米 | PTSM3
LPM | https://fr.scaime.com/media/lpm-web.jpg, |  | Kits de montage | 500kg-5t, 5t-100t |  |  |  | Acier, Acier inoxydable |  |  | <p>桥秤安装套件，适配&nbsp;CB50X，<strong>5吨…60吨 </strong></p> | <ul><li>安装硬件，适配称重传感器CB50X和CB50X-DL，最高容量60吨</li><li>由不锈钢&nbsp;（LPM-X）或镀锌钢制成</li><li>集成了抗旋转装置</li><li>每一杯上均有密封O形圈</li><li>用于桥秤或筒仓称重应用中</li><li>与&nbsp;STABICAN套件兼容</li><li>可用CB50X替代称重传感器CA40X或C30A</li></ul> |  | 最高60吨 | LPM
LPS, LPSH | https://fr.scaime.com/media/lps-h.jpg, |  | Kits de montage | 500kg-5t, 5t-100t |  |  |  | Acier |  |  | <p>地秤&nbsp;安装套件，适配&nbsp;CB50X，<strong>5吨…60吨 </strong></p> | <ul><li>安装硬件，适配称重传感器CB50X或CB50X-DL，最高容量60吨</li><li>由镀锌钢制成</li><li>为桥秤应用专门设计</li><li>集成了抗旋转装置</li><li>每一板上均有密封O形圈</li><li>有两种高度可选：170毫米&nbsp;（LPS）&nbsp;或200毫米（LPSH）</li></ul> |  | 最高60吨 | LPS
ROTULE | https://fr.scaime.com/media/rotule.jpg, |  | Kits de montage | <50kg, 50kg-500kg, 500kg-5t |  |  |  | Acier |  |  | <p>牵引安装套件&nbsp;适配&nbsp;ZFA / ZA30X，<strong>25千克…7.5吨 </strong></p> | <ul><li>杆端关节轴承，适配拉伸称重传感器ZFA、ZA30X</li><li>由镀锌钢制成</li><li>消除多余的力</li><li>高度可调节</li></ul> |  | 最高7.5吨 | ROTULE M12
LFA | https://fr.scaime.com/media/lfa-web.jpg, |  | Kits de montage | 50kg-500kg, 500kg-5t |  |  |  | Acier inoxydable |  |  | <p>不锈钢转板脚轮&nbsp;SK30A/X，<strong>300千克&hellip;5吨 </strong></p> | <ul><li>转板脚轮，适配SK30A和SK30X称重传感器，最大容量&nbsp;5吨</li><li>由&nbsp;不锈钢制成，带&nbsp;弹性垫</li><li>完全消除多余的力</li><li>小巧并且易于安装</li><li>可通过旋转调整高度</li></ul> |  | 最高5吨 | LFA 2t
MTPFA | https://fr.scaime.com/media/mtpfa-web.jpg, |  | Kits de montage | <50kg, 50kg-500kg |  |  |  | Acier |  |  | <p>拉伸安装套件，适配&nbsp;F60X，&nbsp;<strong>5吨…200千克 </strong></p> | <ul><li>安装硬件，适配称重传感器F60X，最高容量200千克</li><li>拉伸安装套件</li><li>由镀锌钢制成</li><li>为机械桥秤升级和料斗称重而设计</li></ul> |  | 最高200千克
LFC | https://fr.scaime.com/media/lfc-web.jpg, |  | Kits de montage | 50kg-500kg |  |  |  | Acier |  |  | <p>转板脚轮，适配F60X <strong>5千克&hellip;500</strong><strong>千克</strong></p> | <ul><li>转板脚轮，专用于称重传感器F60X 最高容量500千克</li><li>由镀镍钢制成，带弹性垫</li><li>高度可调节</li><li>集成式关节连接&nbsp;（&plusmn;10&deg;）</li></ul> |  | 最高500千克
LFD | https://fr.scaime.com/media/lfd-pied.jpg, |  | Kits de montage | <50kg, 50kg-500kg |  |  |  | Acier inoxydable |  |  | <p>不锈钢转板脚轮&nbsp;F60X，<strong>5千克…500千克 </strong></p> | <ul><li>转板脚轮，适配称重传感器F60X</li><li>由不锈钢制成，带弹性垫</li><li>高度可调节</li><li>集成式关节连接（&plusmn;10&deg;）</li><li> 500千克版本适配 F60X 5千克……500千克</li></ul> |  | 最高500千克
LPC | https://fr.scaime.com/media/lpc-web.jpg, |  | Kits de montage | 500kg-5t, 5t-100t |  |  |  | Acier |  |  | <p>杯，适配称重传感器CB50X，<strong>5吨…60吨 </strong></p> | <ul><li>杯套件适配称重传感器CB50X和CB50X-DL，最高容量60吨</li><li>由镀锌钢制成</li><li>集成了抗旋转装置</li><li>每一杯上均有密封O形圈</li><li>用于桥秤的称重应用中</li></ul> |  | 最高60吨 | LPC
CPJ / CPJ2S | https://fr.scaime.com/media/cpj-2s-web.jpg, | CE, UL | Electroniques de pesage, Electroniques de mesure |  |  |  |  | Plastique | IP65 | 4/20mA, 0/10V, Potentiometrique, mV/V | <p>应变仪调节器</p> | <ul><li>模拟信号调节器</li><li>放置在导轨DIN外壳中，外壳防护等级为IP65&nbsp；或放置在单层板上</li><li>可运行最多4个应变式称重传感器&nbsp;（4或&nbsp;6线制）</li><li>电压输出&nbsp;（&plusmn; 10伏直流或0-10 伏直流）和电流输出&nbsp;（4-20毫安）</li><li>分路校准信号</li><li>2个中继设定点&nbsp;（CPJ 2S），版本可选</li></ul> |  | 输出±10伏、0-10伏、4-20毫安 | CPJ / CPJ2S - version rail DIN
eNod4-T DIN | https://fr.scaime.com/media/enod4-double.jpg, | OIML, CE, UL, EcoStruxure | Electroniques de pesage, Electroniques de mesure |  |  |  |  | Plastique |  | USB, RS485, Ethernet, CANopen, Modbus-RTU, Modbus-TCP, Profibus-DP, Profinet, EtherNet/IP, EtherCAT, 4/20mA, 0/10V, mV/V, BlueTooth | <p>称重变送器</p> | <div>&nbsp;</div><ul><li>置入&nbsp;导轨DIN&nbsp;外壳中 </li><li> 有效取得OIML R76、R51、R61认证 </li><li> 最多8个应变式称重传感器 </li><li>称重传感器故障检测装置</li><li>可编程数字过滤器 </li><li> 2个数字输入接口（4个，带IO+接口（可选））和4个输出接口 </li><li> 模拟输出接口：0-10伏或4-20毫安（IO+（可选）） </li><li> 1个USB端口，用于通过PC进行设置 </li><li> 部分版本带RS485/CAN PLC输出接口和MODBUS-RTU、CANOpen或PROFIBUS-DP 协议 </li><li> 部分版本带双Ethernet输出接口和MODBUS-TCP、EtherNet/IP、EtherCAT或 PROFINET协议</li><li>集成式网络服务器，用于监测和远程设置 </li><li> 1 RS485接口，适配可选eNodTouch触摸屏面板 </li><li> 可选蓝牙通信接口</li></ul><div>&nbsp;</div><p><img src="../../../../../media/slideshare-logo.png" alt=" width="60" height="60" /><strong>&nbsp;<a href="https://www.slideshare.net/OlivierLEGENDRE1/scaime-enod4-weighing-controllers-range-for-process-automation-135839926" target="_blank">幻灯片展示eNod4</a></strong></p><p>&nbsp;</p><p style="text-align: left;"><a href="https://exchange.se.com/shop/products-services?publisherCert=Technology%20Partner&amp;source=marketplace&amp;term=SCAIME" target="_blank"><img src="../../../../../media/available-on-exchange_cmyk_green.png" alt=" width="180" height="60" /></a></p> |  | Modbus-RTU、CANopen®、PROFIBUS | eNod4 DIN CAN | eNod4集成和连接 | <p>&nbsp;eNod4称重控制器是为集成到自动化系统中而设计的，确保了与市场上的以下主要工业网络之间的连接：&nbsp; <strong>CANOpen、Modbus-RTU、Modbus-TCP、Profibus、Profinet、 EtherNet/IP、EtherCAT。<strong></p> | https://fr.scaime.com/media/interfaces-enod4-t-din.jpg | eNod4-T，用于筒仓、料斗或输送机称重 | <ul> <li>工厂预校准，&nbsp;因此无需校准即可更换</li> <li>实际或理论校准，重力修正管理</li> <li>3个线性化分区</li> <li>测量标度。测量单位和小数点管理</li> <li>管理4个数字过滤等级，以在嘈杂环境中始终可实现快速、稳定测量</li> <li><strong>称重功能：</strong>&nbsp;置零、开始置零、零点追踪、皮重、测量稳定性控制</li> </ul> <p>&nbsp;</p> | https://fr.scaime.com/media/appli-enod4-t.jpg | eNodView PC版本软件 | <ul> <li>保存和恢复eNod4配置文档</li> <li>设置、校准和eNod4控制</li> <li>测量、结果及输入/输出图形显示</li> <li>通过FFT分析和eNod4过滤器效果模拟进行数字过滤器优化</li> </ul> | https://fr.scaime.com/media/enodview2-t.png | eNodApp Android移动应用程序 | <ul> <li>Android智能手机或平板电脑应用程序</li> <li>与eNod4的蓝牙连接（选配电路板）</li> <li>阅读/书写配置参数</li> <li>测量、结果及输入/输出显示</li> <li>称重链校准</li> <li>控制eNod4称重应用</li> </ul> | https://fr.scaime.com/media/enod4-bluetooth.jpg | eNod4 Ethernet网络服务器 | <ul> <li>所有eNod4 Ethernet版本中的集成式网络服务器</li> <li>阅读/书写配置参数</li> <li>测量、结果及输入/输出显示</li> <li>eNod4远程控制</li> <li>称重链校准</li> </ul> | https://fr.scaime.com/media/enod4-webserver.jpg
eNod4-T BOX | https://fr.scaime.com/media/enod4-box.jpg, | OIML, CE, ATEX, iecex, EcoStruxure | Electroniques de pesage |  |  |  |  | Acier inoxydable | IP65 | USB, RS485, Ethernet, CANopen, Modbus-RTU, Modbus-TCP, Profibus-DP, Profinet, EtherNet/IP, EtherCAT, 4/20mA, 0/10V, mV/V, BlueTooth | <p>称重变送器</p> | <div>&nbsp;</div><ul><li>置入&nbsp;不锈钢IP65&nbsp;防护等级外壳中 </li><li> 有效取得OIML R76认证 </li><li> 最多8个应变式称重传感器</li><li> 称重传感器故障检测装置</li><li>可编程数字过滤器 </li><li> 2个数字输入接口（4个，带IO+接口（可选））和4个输出接口 </li><li> 模拟输出接口：0-10伏或4-20毫安（IO+（可选）） </li><li> 1个USB端口，用于通过PC进行设置 </li><li> 部分版本带RS485/CAN PLC输出接口和MODBUS-RTU、CANOpen或PROFIBUS-DP 协议 </li><li> 部分版本带双Ethernet输出接口和MODBUS-TCP、EtherNet/IP、EtherCAT或 PROFINET协议</li><li>集成式网络服务器，用于监测和远程设置 </li><li> 可选集成式eNodTouch-MS/ML触摸屏面板 可选蓝牙通信接口</li></ul><div>&nbsp;</div><p><img src="../../../../../media/slideshare-logo.png" alt=" width="60" height="60" /><strong>&nbsp;<a href="https://www.slideshare.net/OlivierLEGENDRE1/scaime-enod4-weighing-controllers-range-for-process-automation-135839926" target="_blank">幻灯片展示eNod4</a></strong></p><p>&nbsp;</p><p><a href="https://exchange.se.com/shop/products-services?publisherCert=Technology%20Partner&amp;source=marketplace&amp;term=SCAIME" target="_blank"><img src="../../../../../media/available-on-exchange_cmyk_green.png" alt=" width="180" height="60" /></a></p> |  | Modbus-TCP、Ethernet/IP、EtherCAT、Profinet | eNod4 BOX-BL | eNod4集成和连接 | <p>&nbsp;eNod4称重控制器是为集成到自动化系统中而设计的，确保了与市场上的以下主要工业网络之间的连接：&nbsp; <strong>CANOpen、Modbus-RTU、Modbus-TCP、Profibus、Profinet、 EtherNet/IP、EtherCAT。<strong></p> | https://fr.scaime.com/media/interfaces-enod4-t-box.jpg | eNod4-T，用于筒仓、料斗或输送机称重 | <ul> <li>工厂预校准，&nbsp;因此无需校准即可更换</li> <li>实际或理论校准，重力修正管理</li> <li>3个线性化分区</li> <li>测量标度。测量单位和小数点管理</li> <li>管理4个数字过滤等级，以在嘈杂环境中始终可实现快速、稳定测量</li> <li><strong>称重功能：</strong>&nbsp;置零、开始置零、零点追踪、皮重、测量稳定性控制</li> </ul> <p>&nbsp;</p> | https://fr.scaime.com/media/appli-enod4-t.jpg | eNodView PC版本软件 | <ul> <li>保存和恢复eNod4配置文档</li> <li>设置、校准和eNod4控制</li> <li>测量、结果及输入/输出图形显示</li> <li>通过FFT分析和eNod4过滤器效果模拟进行数字过滤器优化</li> </ul> | https://fr.scaime.com/media/enodview2-t.png | eNodApp Android移动应用程序 | <ul> <li>Android智能手机或平板电脑应用程序</li> <li>与eNod4的蓝牙连接（选配电路板）</li> <li>阅读/书写配置参数</li> <li>测量、结果及输入/输出显示</li> <li>称重链校准</li> <li>控制eNod4称重应用</li> </ul> | https://fr.scaime.com/media/enod4-bluetooth.jpg | eNod4 Ethernet网络服务器 | <ul> <li>所有eNod4 Ethernet版本中的集成式网络服务器</li> <li>阅读/书写配置参数</li> <li>测量、结果及输入/输出显示</li> <li>eNod4远程控制</li> <li>称重链校准</li> </ul> | https://fr.scaime.com/media/enod4-webserver.jpg
eNod4-C DIN | https://fr.scaime.com/media/enod4-double.jpg, | OIML, CE, UL, EcoStruxure | Electroniques de pesage |  |  |  |  | Plastique |  | USB, RS485, Ethernet, CANopen, Modbus-RTU, Modbus-TCP, Profibus-DP, Profinet, EtherNet/IP, EtherCAT, 4/20mA, 0/10V, mV/V, BlueTooth | <p>检重称重，分级控制器</p> | <div>&nbsp;</div><ul><li>放入&nbsp;&nbsp;导轨DIN外壳或&nbsp;防护等级IP65盒中 </li><li> 有效取得OIML R51认证，可用于自动检重称重机中 </li><li> 动态检重称重功能 </li><li> 最多8个应变式称重传感器</li><li> 称重传感器故障检测装置</li><li>可编程数字过滤器 </li><li> 2个数字输入接口（4个，带IO+接口（可选））和4个输出接口 </li><li> 模拟输出接口：0-10伏或4-20毫安（IO+（可选））</li><li> 1个USB端口，用于通过PC进行设置 </li><li> 部分版本带RS485/CAN PLC输出接口和MODBUS-RTU、CANOpen或PROFIBUS-DP 协议 </li><li> 部分版本带双Ethernet输出接口和MODBUS-TCP、EtherNet/IP、EtherCAT或 PROFINET协议 </li><li> 集成式网络服务器，用于监测和远程设置 </li><li> 1个RS485接口，适配eNodTouch触摸屏面板 </li><li> 可选蓝牙通信接口</li></ul><div>&nbsp;</div><p><img src="../../../../../media/slideshare-logo.png" alt=" width="60" height="60" /><strong>&nbsp;<a href="https://www.slideshare.net/OlivierLEGENDRE1/scaime-enod4-weighing-controllers-range-for-process-automation-135839926" target="_blank">幻灯片展示eNod4</a></strong></p><p>&nbsp;</p><p><a href="https://exchange.se.com/shop/products-services?publisherCert=Technology%20Partner&amp;source=marketplace&amp;term=SCAIME" target="_blank"><img src="../../../../../media/available-on-exchange_cmyk_green.png" alt=" width="180" height="60" /></a></p> |  | Modbus-RTU、CANopen®、PROFIBUS | eNod4 DIN CAN | eNod4集成和连接 | <p>&nbsp;eNod4称重控制器是为集成到自动化系统中而设计的，确保了与市场上的以下主要工业网络之间的连接：&nbsp; <strong>CANOpen、Modbus-RTU、Modbus-TCP、Profibus、Profinet、 EtherNet/IP、EtherCAT。<strong></p> | https://fr.scaime.com/media/interfaces-enod4-t-din.jpg | eNod4-C检重称重功能 | <ul> <li>专用于动态称重（分选、检重称重……）的操作模式</li> <li>重量等级或外部触发（1或2个数字输入）</li> <li>自动计算重量值，统计功能</li> <li>检重称重后的弹出管理</li> </ul> | https://fr.scaime.com/media/appli-enod4-c_english.jpg | eNodView PC版本软件 | <ul> <li>保存和恢复eNod4配置文档</li> <li>设置、校准和eNod4控制</li> <li>测量、结果及输入/输出图形显示</li> <li>通过FFT分析和eNod4过滤器效果模拟进行数字过滤器优化</li> <li>对动态检重称重应用进行设置</li> </ul> | https://fr.scaime.com/media/enodview-enod4-tc.png | eNodApp Android移动应用程序 | <ul> <li>Android智能手机或平板电脑应用程序</li> <li>与eNod4的蓝牙连接（选配电路板）</li> <li>阅读/书写配置参数</li> <li>测量、结果及输入/输出显示</li> <li>称重链校准</li> <li>控制eNod4称重应用</li> </ul> | https://fr.scaime.com/media/enod4-bluetooth.jpg | eNod4 Ethernet网络服务器 | <ul> <li>所有eNod4 Ethernet版本中的集成式网络服务器</li> <li>阅读/书写配置参数</li> <li>测量、结果及输入/输出显示</li> <li>eNod4远程控制</li> <li>称重链校准</li> </ul> | https://fr.scaime.com/media/enod4-webserver.jpg
eNod4-C BOX | https://fr.scaime.com/media/enod4-box.jpg, | OIML, CE, ATEX, iecex, EcoStruxure | Electroniques de pesage |  |  |  |  | Acier inoxydable | IP65 | USB, RS485, Ethernet, CANopen, Modbus-RTU, Modbus-TCP, Profibus-DP, Profinet, EtherNet/IP, EtherCAT, 4/20mA, 0/10V, mV/V, BlueTooth | <p>检重称重，分级控制器</p> | <div>&nbsp;</div><ul><li>置入&nbsp;不锈钢IP65&nbsp;防护等级外壳中 </li><li> 有效取得OIML R51认证，可用于自动检重称重机中 </li><li> 动态检重称重功能 </li><li> 最多8个应变式称重传感器</li><li> 称重传感器故障检测装置</li><li>可编程数字过滤器 </li><li> 2个数字输入接口（4个，带IO+接口（可选））和4个输出接口 </li><li> 模拟输出接口：0-10伏或4-20毫安（IO+（可选））</li><li> 1个USB端口，用于通过PC进行设置 </li><li> 部分版本带RS485/CAN PLC输出接口和MODBUS-RTU、CANOpen或PROFIBUS-DP 协议 </li><li> 部分版本带双Ethernet输出接口和MODBUS-TCP、EtherNet/IP、EtherCAT或 PROFINET协议 </li><li> 集成式网络服务器，用于监测和远程设置 </li><li> 可选集成式eNodTouch-MS/ML触摸屏面板 </li><li> 可选蓝牙通信接口</li></ul><div>&nbsp;</div><p><img src="../../../../../media/slideshare-logo.png" alt=" width="60" height="60" />&nbsp;<strong>&nbsp;<a href="https://www.slideshare.net/OlivierLEGENDRE1/scaime-enod4-weighing-controllers-range-for-process-automation-135839926" target="_blank">幻灯片展示eNod4</a></strong></p><p>&nbsp;</p><p><a href="https://exchange.se.com/shop/products-services?publisherCert=Technology%20Partner&amp;source=marketplace&amp;term=SCAIME" target="_blank"><img src="../../../../../media/available-on-exchange_cmyk_green.png" alt=" width="180" height="60" /></a></p> |  | Modbus-TCP、Ethernet/IP、EtherCAT、Profinet | eNod4 BOX-BL | eNod4集成和连接 | <p>&nbsp;eNod4称重控制器是为集成到自动化系统中而设计的，确保了与市场上的以下主要工业网络之间的连接：&nbsp; <strong>CANOpen、Modbus-RTU、Modbus-TCP、Profibus、Profinet、 EtherNet/IP、EtherCAT。<strong></p> | https://fr.scaime.com/media/interfaces-enod4-t-box.jpg | eNod4-C检重称重功能 | <ul> <li>专用于动态称重（分选、检重称重……）的操作模式</li> <li>重量等级或外部触发（1或2个数字输入）</li> <li>自动计算重量值，统计功能</li> <li>检重称重后的弹出管理</li> </ul> | https://fr.scaime.com/media/appli-enod4-c_english.jpg | eNodView PC版本软件 | <ul> <li>保存和恢复eNod4配置文档</li> <li>设置、校准和eNod4控制</li> <li>测量、结果及输入/输出图形显示</li> <li>通过FFT分析和eNod4过滤器效果模拟进行数字过滤器优化</li> <li>对动态检重称重应用进行设置</li> </ul> | https://fr.scaime.com/media/enodview-enod4-tc.png | eNodApp Android移动应用程序 | <ul> <li>Android智能手机或平板电脑应用程序</li> <li>与eNod4的蓝牙连接（选配电路板）</li> <li>阅读/书写配置参数</li> <li>测量、结果及输入/输出显示</li> <li>称重链校准</li> <li>控制eNod4称重应用</li> </ul> | https://fr.scaime.com/media/enod4-bluetooth.jpg | eNod4 Ethernet网络服务器 | <ul> <li>所有eNod4 Ethernet版本中的集成式网络服务器</li> <li>阅读/书写配置参数</li> <li>测量、结果及输入/输出显示</li> <li>eNod4远程控制</li> <li>称重链校准</li> </ul> | https://fr.scaime.com/media/enod4-webserver.jpg
eNod4-D DIN | https://fr.scaime.com/media/enod4-double.jpg, | OIML, CE, UL, EcoStruxure | Electroniques de pesage |  |  |  |  | Plastique |  | USB, RS485, Ethernet, CANopen, Modbus-RTU, Modbus-TCP, Profibus-DP, Profinet, EtherNet/IP, EtherCAT, 4/20mA, 0/10V, mV/V, BlueTooth | <p>填料，定量给料控制器</p> | <div>&nbsp;</div><ul><li>置入&nbsp;导轨DIN&nbsp;外壳中 </li><li> 有效取得OIML R61认证 </li><li> 最多8个应变式称重传感器 </li><li>称重传感器故障检测装置</li><li>可编程数字过滤器 </li><li> 2个数字输入接口（4个，带IO+接口（可选））和4个输出接口 </li><li> 模拟输出接口：0-10伏或4-20毫安（IO+（可选）） </li><li> 1个USB端口，用于通过PC进行设置 </li><li> 部分版本带RS485/CAN PLC输出接口和MODBUS-RTU、CANOpen或PROFIBUS-DP 协议 </li><li> 部分版本带双Ethernet输出接口和MODBUS-TCP、EtherNet/IP、EtherCAT或 PROFINET协议</li><li>集成式网络服务器，用于监测和远程设置 </li><li> 1 RS485接口，适配可选eNodTouch触摸屏面板 </li><li> 可选蓝牙通信接口</li></ul><div>&nbsp;</div><p><img src="../../../../../media/slideshare-logo.png" alt=" width="60" height="60" />&nbsp;<strong>&nbsp;<a href="https://www.slideshare.net/OlivierLEGENDRE1/scaime-enod4-weighing-controllers-range-for-process-automation-135839926" target="_blank">幻灯片展示eNod4</a></strong></p><p>&nbsp;</p><p><a href="https://exchange.se.com/shop/products-services?publisherCert=Technology%20Partner&amp;source=marketplace&amp;term=SCAIME" target="_blank"><img src="../../../../../media/available-on-exchange_cmyk_green.png" alt=" width="180" height="60" /></a></p> |  | Modbus-RTU、CANopen®、PROFIBUS | eNod4 DIN CAN | eNod4集成和连接 | <p>&nbsp;eNod4称重控制器是为集成到自动化系统中而设计的，确保了与市场上的以下主要工业网络之间的连接：&nbsp; <strong>CANOpen、Modbus-RTU、Modbus-TCP、Profibus、Profinet、 EtherNet/IP、EtherCAT。<strong></p> | https://fr.scaime.com/media/interfaces-enod4-t-din.jpg | eNod4-D定量给料功能 | <ul> <li>通过填料或卸料定量给料</li> <li>通过1、2或3个进料速度定量给料</li> <li>自动运行中修正</li> <li>清空/弹出控制（通过填料）或重新加载控制（通过卸料）</li> <li>缺陷控制：流速，定量给料限制</li> </ul> | https://fr.scaime.com/media/appli-enod4-d_english.jpg | eNodView PC版本软件 | <ul> <li>保存和恢复eNod4配置文档</li> <li>设置、校准和eNod4控制</li> <li>测量、结果及输入/输出图形显示</li> <li>通过FFT分析和eNod4过滤器效果模拟进行数字过滤器优化</li> <li>对eNod4定量给料&nbsp;应用进行设置</li> </ul> | https://fr.scaime.com/media/enodview-enod4-d.png | eNodApp Android移动应用程序 | <ul> <li>Android智能手机或平板电脑应用程序</li> <li>与eNod4的蓝牙连接（选配电路板）</li> <li>阅读/书写配置参数</li> <li>测量、结果及输入/输出显示</li> <li>称重链校准</li> <li>控制eNod4称重应用</li> </ul> | https://fr.scaime.com/media/enod4-bluetooth.jpg | eNod4 Ethernet网络服务器 | <ul> <li>所有eNod4 Ethernet版本中的集成式网络服务器</li> <li>阅读/书写配置参数</li> <li>测量、结果及输入/输出显示</li> <li>eNod4远程控制</li> <li>称重链校准</li> </ul> | https://fr.scaime.com/media/enod4-webserver.jpg
eNod4-D BOX | https://fr.scaime.com/media/enod4-box.jpg, | OIML, CE, ATEX, iecex, EcoStruxure | Electroniques de pesage |  |  |  |  | Acier inoxydable | IP65 | USB, RS485, Ethernet, CANopen, Modbus-RTU, Modbus-TCP, Profibus-DP, Profinet, EtherNet/IP, EtherCAT, 4/20mA, 0/10V, mV/V, BlueTooth | <p>填料，定量给料控制器</p> | <div>&nbsp;</div><ul><li>置入&nbsp;不锈钢IP65&nbsp;防护等级外壳中 </li><li> 有效取得OIML R61认证，可用于自动填料机 集成功能，用于通过填料&nbsp;和卸料实现高速分批定量给料 </li><li> 最多8个应变式称重传感器 称重传感器故障检测装置</li><li>可编程数字过滤器 </li><li> 2个数字输入接口（4个，带IO+接口（可选））和4个输出接口 模拟输出接口：0-10伏或4-20毫安（IO+（可选）） </li><li> 1个USB端口，用于通过PC进行设置 </li><li> 部分版本带RS485/CAN PLC输出接口和MODBUS-RTU、CANOpen或PROFIBUS-DP 协议 </li><li> 部分版本带双Ethernet输出接口和MODBUS-TCP、EtherNet/IP、EtherCAT或 PROFINET协议 </li><li> 集成式网络服务器，用于监测和远程设置 </li><li> 可选集成式eNodTouch-MS/ML触摸屏面板 </li><li> 可选蓝牙通信接口</li></ul><div>&nbsp;</div><p><img src="../../../../../media/slideshare-logo.png" alt=" width="60" height="60" /><strong>&nbsp;&nbsp;<a href="https://www.slideshare.net/OlivierLEGENDRE1/scaime-enod4-weighing-controllers-range-for-process-automation-135839926" target="_blank">幻灯片展示eNod4</a></strong></p><p>&nbsp;</p><p><a href="https://exchange.se.com/shop/products-services?publisherCert=Technology%20Partner&amp;source=marketplace&amp;term=SCAIME" target="_blank"><img src="../../../../../media/available-on-exchange_cmyk_green.png" alt=" width="180" height="60" /></a></p> |  | Modbus-TCP、Ethernet/IP、EtherCAT、Profinet | eNod4 BOX-BL | eNod4集成和连接 | <p>&nbsp;eNod4称重控制器是为集成到自动化系统中而设计的，确保了与市场上的以下主要工业网络之间的连接：&nbsp; <strong>CANOpen、Modbus-RTU、Modbus-TCP、Profibus、Profinet、 EtherNet/IP、EtherCAT。<strong></p> | https://fr.scaime.com/media/interfaces-enod4-t-box.jpg | eNod4-D定量给料功能 | <ul> <li>通过填料或卸料定量给料</li> <li>通过1、2或3个进料速度定量给料</li> <li>自动运行中修正</li> <li>清空/弹出控制（通过填料）或重新加载控制（通过卸料）</li> <li>缺陷控制：流速，定量给料限制</li> </ul> | https://fr.scaime.com/media/appli-enod4-d_english.jpg | eNodView PC版本软件 | <ul> <li>保存和恢复eNod4配置文档</li> <li>设置、校准和eNod4控制</li> <li>测量、结果及输入/输出图形显示</li> <li>通过FFT分析和eNod4过滤器效果模拟进行数字过滤器优化</li> <li>对eNod4定量给料&nbsp;应用进行设置</li> </ul> | https://fr.scaime.com/media/enodview-enod4-d.png | eNodApp Android移动应用程序 | <ul> <li>Android智能手机或平板电脑应用程序</li> <li>与eNod4的蓝牙连接（选配电路板）</li> <li>阅读/书写配置参数</li> <li>测量、结果及输入/输出显示</li> <li>称重链校准</li> <li>控制eNod4称重应用</li> </ul> | https://fr.scaime.com/media/enod4-bluetooth.jpg | eNod4 Ethernet网络服务器 | <ul> <li>所有eNod4 Ethernet版本中的集成式网络服务器</li> <li>阅读/书写配置参数</li> <li>测量、结果及输入/输出显示</li> <li>eNod4远程控制</li> <li>称重链校准</li> </ul> | https://fr.scaime.com/media/enod4-webserver.jpg
eNod4-F DIN | https://fr.scaime.com/media/enod4-double.jpg, | CE, UL, EcoStruxure | Electroniques de pesage |  |  |  |  | Plastique |  | USB, RS485, Ethernet, CANopen, Modbus-RTU, Modbus-TCP, Profibus-DP, Profinet, EtherNet/IP, EtherCAT, 4/20mA, 0/10V, mV/V, BlueTooth | <p>连续称重，失重式给料机</p> | <div>&nbsp;</div><ul><li>置入导轨DIN外壳中 </li><li> 最多8&nbsp;个应变式称重传感器 </li><li>称重传感器故障检测装置</li><li>可编程数字过滤器 </li><li> 连续流速和重量累计计算 </li><li>通过嵌入式自调节PID进行流量控制 </li><li> 填料机重新填料自动控制 4个数字输入接口和4个输出接口&nbsp;，用于定量给料流程控制 </li><li> 模拟输出接口：0-10伏或4-20毫安（IO+（可选）） </li><li> 1个USB端口，用于通过PC进行设置 </li><li> 部分版本带RS485/CAN PLC输出接口和MODBUS-RTU、CANOpen或PROFIBUS-DP 协议 </li><li> 部分版本带双Ethernet输出接口和MODBUS-TCP、EtherNet/IP、EtherCAT或 PROFINET协议 </li><li> 集成式网络服务器，用于监测和远程设置 </li><li> 1个RS485，适配eNodTouch触摸屏面板 </li><li> 可选蓝牙通信接口</li></ul><div>&nbsp;</div><p><img src="../../../../../media/slideshare-logo.png" alt=" width="60" height="60" />&nbsp;<strong>&nbsp;<a href="https://www.slideshare.net/OlivierLEGENDRE1/scaime-enod4-weighing-controllers-range-for-process-automation-135839926" target="_blank">幻灯片展示eNod4</a></strong></p><p>&nbsp;</p><p><a href="https://exchange.se.com/shop/products-services?publisherCert=Technology%20Partner&amp;source=marketplace&amp;term=SCAIME" target="_blank"><img src="../../../../../media/available-on-exchange_cmyk_green.png" alt=" width="180" height="60" /></a></p> |  | Modbus-RTU、CANopen®、PROFIBUS | eNod4 DIN CAN | eNod4集成和连接 | <p>&nbsp;eNod4称重控制器是为集成到自动化系统中而设计的，确保了与市场上的以下主要工业网络之间的连接：&nbsp; <strong>CANOpen、Modbus-RTU、Modbus-TCP、Profibus、Profinet、 EtherNet/IP、EtherCAT。<strong></p> | https://fr.scaime.com/media/interfaces-enod4-t-din.jpg | eNod4-F失重式给料功能 | <ul> <li>目标流速和目标总量管理</li> <li>通过PID控制器进行流量调节</li> <li>通过自学习自动调节PID参数的功能</li> <li>称重式定量给料阶段和重新填料阶段交替的自动管理</li> <li>可进行数字输入/输出的定量给料流程的管理</li> </ul> | https://fr.scaime.com/media/appli-enod4-f.jpg | eNodView PC版本软件 | <ul> <li>保存和恢复eNod4配置文档</li> <li>设置、校准和eNod4控制</li> <li>测量、结果及输入/输出图形显示</li> <li>通过FFT分析和eNod4过滤器效果模拟进行数字过滤器优化</li> <li>调整PID参数，并对&nbsp;失重式应用进行设置</li> </ul> | https://fr.scaime.com/media/enodview-enod4-f.png | eNodApp Android移动应用程序 | <ul> <li>Android智能手机或平板电脑应用程序</li> <li>与eNod4的蓝牙连接（选配电路板）</li> <li>阅读/书写配置参数</li> <li>测量、结果及输入/输出显示</li> <li>称重链校准</li> <li>控制eNod4称重应用</li> </ul> | https://fr.scaime.com/media/enod4-bluetooth.jpg | 网络服务器 eNod4 世感 | <ul> <li>所有eNod4 Ethernet版本中的集成式网络服务器</li> <li>阅读/书写配置参数</li> <li>测量、结果及输入/输出显示</li> <li>eNod4远程控制</li> <li>称重链校准</li> </ul> | https://fr.scaime.com/media/enod4-webserver.jpg
eNod4-F BOX | https://fr.scaime.com/media/enod4-box.jpg, | CE, ATEX, iecex, EcoStruxure | Electroniques de pesage |  |  |  |  | Acier inoxydable | IP65 | USB, RS485, Ethernet, CANopen, Modbus-RTU, Modbus-TCP, Profibus-DP, Profinet, EtherNet/IP, EtherCAT, 4/20mA, 0/10V, mV/V, BlueTooth | <p>连续称重，失重式给料机</p> | <div>&nbsp;</div><ul><li>置入不锈钢IP65防护等级外壳中 </li><li> 最多8&nbsp;个应变式称重传感器 </li><li>称重传感器故障检测装置</li><li>可编程数字过滤器 连续流速和重量累计计算 </li><li>通过嵌入式自调节PID进行流量控制 填料机重新填料自动控制 </li><li>4个数字输入接口和4个输出接口&nbsp;，用于定量给料流程控制 </li><li> 模拟输出接口：0-10伏或4-20毫安（IO+（可选）） </li><li> 1个USB端口，用于通过PC进行设置 </li><li> 部分版本带RS485/CAN PLC输出接口和MODBUS-RTU、CANOpen或PROFIBUS-DP 协议 </li><li> 部分版本带双Ethernet输出接口和MODBUS-TCP、EtherNet/IP、EtherCAT或 PROFINET协议 </li><li>集成式网络服务器，用于监测和远程设置 </li><li> 可选集成式eNodTouch-MS/ML触摸屏面板 </li><li> 可选蓝牙通信接口</li></ul><div>&nbsp;</div><p><img src="../../../../../media/slideshare-logo.png" alt=" width="60" height="60" /><strong><a href="https://www.slideshare.net/OlivierLEGENDRE1/scaime-enod4-weighing-controllers-range-for-process-automation-135839926" target="_blank">幻灯片展示eNod4</a></strong></p><p>&nbsp;</p><p><a href="https://exchange.se.com/shop/products-services?publisherCert=Technology%20Partner&amp;source=marketplace&amp;term=SCAIME" target="_blank"><img src="../../../../../media/available-on-exchange_cmyk_green.png" alt=" width="180" height="60" /></a></p> |  | Modbus-TCP、EtherNet/IP、Profinet、EtherCAT | eNod4 BOX-BL | eNod4集成和连接 | <p>&nbsp;eNod4称重控制器是为集成到自动化系统中而设计的，确保了与市场上的以下主要工业网络之间的连接：&nbsp; <strong>CANOpen、Modbus-RTU、Modbus-TCP、Profibus、Profinet、 EtherNet/IP、EtherCAT。<strong></p> | https://fr.scaime.com/media/interfaces-enod4-t-box.jpg | eNod4-F失重式给料功能 | <ul> <li>目标流速和目标总量管理</li> <li>通过PID控制器进行流量调节</li> <li>通过自学习自动调节PID参数的功能</li> <li>称重式定量给料阶段和重新填料阶段交替的自动管理</li> <li>可进行数字输入/输出的定量给料流程的管理</li> </ul> | https://fr.scaime.com/media/appli-enod4-f.jpg | eNodView PC版本软件 | <ul> <li>保存和恢复eNod4配置文档</li> <li>设置、校准和eNod4控制</li> <li>测量、结果及输入/输出图形显示</li> <li>通过FFT分析和eNod4过滤器效果模拟进行数字过滤器优化</li> <li>调整PID参数，并对&nbsp;失重式应用进行设置</li> </ul> | https://fr.scaime.com/media/enodview-enod4-f.png | eNodApp Android移动应用程序 | <ul> <li>Android智能手机或平板电脑应用程序</li> <li>与eNod4的蓝牙连接（选配电路板）</li> <li>阅读/书写配置参数</li> <li>测量、结果及输入/输出显示</li> <li>称重链校准</li> <li>控制eNod4称重应用</li> </ul> | https://fr.scaime.com/media/enod4-bluetooth.jpg | eNod4 Ethernet网络服务器 | <ul> <li>所有eNod4 Ethernet版本中的集成式网络服务器</li> <li>阅读/书写配置参数</li> <li>测量、结果及输入/输出显示</li> <li>eNod4远程控制</li> <li>称重链校准</li> </ul> | https://fr.scaime.com/media/enod4-webserver.jpg
eNod4-B DIN | https://fr.scaime.com/media/enod4-double.jpg, | CE, UL, EcoStruxure | Electroniques de pesage |  |  |  |  | Plastique |  | USB, RS232, RS485, Ethernet, CANopen, Modbus-RTU, Modbus-TCP, Profibus-DP, Profinet, EtherNet/IP, EtherCAT, 4/20mA, 0/10V, Impulsions, mV/V, BlueTooth | <p>连续称重，皮带秤，皮带重量给料机</p> | <div>&nbsp;</div><ul><li>置入导轨DIN外壳中 </li><li> 最多8&nbsp;个应变式称重传感器</li><li> 称重传感器故障检测装置</li><li>可编程数字过滤器 </li><li> 皮带速度传感器输入接口（IO+（可选））</li><li> 连续流速和重量累计计算</li><li> 通过嵌入式自调节PID进行流量控制 </li><li> 4个数字输入接口和4个输出接口，用于通过脉冲进行定量给料流程控制和累计</li><li> 模拟输出接口：0-10伏或4-20毫安（IO+（可选）） </li><li> 1个USB端口，用于通过PC进行设置 </li><li> 部分版本带RS485/CAN PLC输出接口和MODBUS-RTU、CANOpen或PROFIBUS-DP 协议 </li><li> 部分版本带双Ethernet输出接口和MODBUS-TCP、EtherNet/IP、EtherCAT或 PROFINET协议 </li><li> 集成式网络服务器，用于监测和远程设置 </li><li> 1个RS485，适配eNodTouch触摸屏面板 </li><li> 可选蓝牙通信接口</li></ul><div>&nbsp;</div><p><img src="../../../../../media/slideshare-logo.png" alt=" width="60" height="60" /><strong>&nbsp;&nbsp;<a href="https://www.slideshare.net/OlivierLEGENDRE1/scaime-enod4-weighing-controllers-range-for-process-automation-135839926" target="_blank">幻灯片展示eNod4</a></strong></p><p>&nbsp;</p><p><a href="https://exchange.se.com/shop/products-services?publisherCert=Technology%20Partner&amp;source=marketplace&amp;term=SCAIME" target="_blank"><img src="../../../../../media/available-on-exchange_cmyk_green.png" alt=" width="180" height="60" /></a></p> |  | Modbus-RTU、CANopen®、PROFIBUS | eNod4 DIN CAN | eNod4集成和连接 | <p>&nbsp;eNod4称重控制器是为集成到自动化系统中而设计的，确保了与市场上的以下主要工业网络之间的连接：&nbsp; <strong>CANOpen、Modbus-RTU、Modbus-TCP、Profibus、Profinet、 EtherNet/IP、EtherCAT。<strong></p> | https://fr.scaime.com/media/interfaces-enod4-t-din.jpg | eNod4-B连续累计，带式给料机 | <ul> <li>通过长度单位进行的重量集成</li> <li>流速和连续总重计算</li> <li>累计脉冲输出功能</li> <li>通过目标总量管理加载周期</li> <li>目标流速管理</li> <li>通过PID控制器调节皮带速度或材料给料，从而调节流速。</li> <li>通过自学习自动调节PID参数</li> </ul> | https://fr.scaime.com/media/appli-enod4-b_english.jpg | eNodView PC版本软件 | <ul> <li>保存和恢复eNod4配置文档</li> <li>设置、校准和eNod4控制</li> <li>测量、结果及输入/输出图形显示</li> <li>通过FFT分析和eNod4过滤器效果模拟进行数字过滤器优化</li> <li>调整PID参数，并对&nbsp;皮带称重给料应用进行设置</li> </ul> | https://fr.scaime.com/media/enodview-enod4-b.png | eNodApp Android移动应用程序 | <ul> <li>Android智能手机或平板电脑应用程序</li> <li>与eNod4的蓝牙连接（选配电路板）</li> <li>阅读/书写配置参数</li> <li>测量、结果及输入/输出显示</li> <li>称重链校准</li> <li>控制eNod4称重应用</li> </ul> | https://fr.scaime.com/media/enod4-bluetooth.jpg | eNod4 Ethernet网络服务器 | <ul> <li>所有eNod4 Ethernet版本中的集成式网络服务器</li> <li>阅读/书写配置参数</li> <li>测量、结果及输入/输出显示</li> <li>eNod4远程控制</li> <li>称重链校准</li> </ul> | https://fr.scaime.com/media/enod4-webserver.jpg
eNod4-B BOX | https://fr.scaime.com/media/enod4-box.jpg, | CE, ATEX, iecex, EcoStruxure | Electroniques de pesage |  |  |  |  | Acier inoxydable | IP65 | USB, RS485, Ethernet, CANopen, Modbus-RTU, Modbus-TCP, Profibus-DP, Profinet, EtherNet/IP, EtherCAT, 4/20mA, 0/10V, Impulsions, mV/V, BlueTooth | <p>连续称重，皮带秤，皮带重量给料机</p> | <div>&nbsp;</div><ul><li>置入不锈钢IP65防护等级外壳中 </li><li> 最多8&nbsp;个应变式称重传感器 </li><li>称重传感器故障检测装置</li><li>可编程数字过滤器 </li><li> 皮带速度传感器输入接口（IO+（可选））</li><li> 连续流速和重量累计计算 </li><li>通过嵌入式自调节PID进行流量控制 </li><li> 4个数字输入接口和4个输出接口，用于通过脉冲进行定量给料流程控制和累计 </li><li> 模拟输出接口：0-10伏或4-20毫安（IO+（可选）） </li><li> 1个USB端口，用于通过PC进行设置 </li><li> 部分版本带RS485/CAN PLC输出接口和MODBUS-RTU、CANOpen或PROFIBUS-DP 协议 </li><li> 部分版本带双Ethernet输出接口和MODBUS-TCP、EtherNet/IP、EtherCAT或 PROFINET协议 </li><li> 集成式网络服务器，用于监测和远程设置 </li><li> 可选集成式eNodTouch-MS/ML触摸屏面板 </li><li> 可选蓝牙通信接口</li></ul><div>&nbsp;</div><p><img src="../../../../../media/slideshare-logo.png" alt=" width="60" height="60" /><strong><a href="https://www.slideshare.net/OlivierLEGENDRE1/scaime-enod4-weighing-controllers-range-for-process-automation-135839926" target="_blank">幻灯片展示eNod4</a></strong></p><p>&nbsp;</p><p><a href="https://exchange.se.com/shop/products-services?publisherCert=Technology%20Partner&amp;source=marketplace&amp;term=SCAIME" target="_blank"><img src="../../../../../media/available-on-exchange_cmyk_green.png" alt=" width="180" height="60" /></a></p> |  | Modbus-TCP、EtherNet/IP、Profinet、EtherCAT | eNod4 BOX-BL | eNod4集成和连接 | <p>&nbsp;eNod4称重控制器是为集成到自动化系统中而设计的，确保了与市场上的以下主要工业网络之间的连接：&nbsp; <strong>CANOpen、Modbus-RTU、Modbus-TCP、Profibus、Profinet、 EtherNet/IP、EtherCAT。<strong></p> | https://fr.scaime.com/media/interfaces-enod4-t-box.jpg | eNod4-B连续累计，带式给料机 | <ul> <li>通过长度单位进行的重量集成</li> <li>流速和连续总重计算</li> <li>累计脉冲输出功能</li> <li>通过目标总量管理加载周期</li> <li>目标流速管理</li> <li>通过PID控制器调节皮带速度或材料给料，从而调节流速。</li> <li>通过自学习自动调节PID参数</li> </ul> | https://fr.scaime.com/media/appli-enod4-b_english.jpg | eNodView PC版本软件 | <ul> <li>保存和恢复eNod4配置文档</li> <li>设置、校准和eNod4控制</li> <li>测量、结果及输入/输出图形显示</li> <li>通过FFT分析和eNod4过滤器效果模拟进行数字过滤器优化</li> <li>调整PID参数，并对&nbsp;皮带称重给料应用进行设置</li> </ul> | https://fr.scaime.com/media/enodview-enod4-b.png | eNodApp Android移动应用程序 | <ul> <li>Android智能手机或平板电脑应用程序</li> <li>与eNod4的蓝牙连接（选配电路板）</li> <li>阅读/书写配置参数</li> <li>测量、结果及输入/输出显示</li> <li>称重链校准</li> <li>控制eNod4称重应用</li> </ul> | https://fr.scaime.com/media/enod4-bluetooth.jpg | eNod4 Ethernet网络服务器 | <ul> <li>所有eNod4 Ethernet版本中的集成式网络服务器</li> <li>阅读/书写配置参数</li> <li>测量、结果及输入/输出显示</li> <li>eNod4远程控制</li> <li>称重链校准</li> </ul> | https://fr.scaime.com/media/enod4-webserver.jpg
eNod3-T | https://fr.scaime.com/media/enod3-c-d.jpg, | OIML, CE | Electroniques de pesage, Electroniques de mesure |  |  |  |  | Aluminium, Plastique | IP65 | RS232, RS485, CANopen, Modbus-RTU, mV/V | <p>称重和测量变送器</p> | <ul><li>&nbsp;高速测量变送器</li><li>盒版精准度达6000分度值，取得OIML R76认证</li><li>放入&nbsp;&nbsp;导轨DIN外壳或&nbsp;防护等级IP65盒中</li><li>能够运行最多4个应变式称重传感器&nbsp;（4/6线制）</li><li>eNod3-T JB4版集成到4个称重传感器接线盒中</li><li>可编程数字过滤器</li><li>2个数字输入接口和&nbsp;2个输出接口</li><li>1个&nbsp;RS485/RS232 输出接口&nbsp;和 1个&nbsp;CANbus输出接口</li><li>MODBUS-RTU和CANopen&reg; 协议</li></ul><div>&nbsp;</div><p><img src="../../../../../media/youtube-logo.png" alt=" width="60" height="60" /><strong><a href="https://www.youtube.com/playlist?list=PL49Ozq3TY2M1Y5FpuR3hJ07Ry1TYBShQY" target="_blank">视频教程</a></strong></p> |  | Modbus-RTU、CANopen® | eNod3 DIN
eNod3-C | https://fr.scaime.com/media/enod3-c-d.jpg, | OIML, CE | Electroniques de pesage |  |  |  |  | Aluminium, Plastique | IP65 | RS232, RS485, CANopen, Modbus-RTU, mV/V | <p>检重称重，分级控制器</p> | <ul><li>数字&nbsp;高速流程控制器</li><li>盒版精准度达6000分度值，取得OIML R76认证</li><li>放入&nbsp;&nbsp;导轨DIN外壳或&nbsp;防护等级IP65盒中</li><li>能够运行最多4个应变式称重传感器&nbsp;（4/6线制）</li><li>eNod3-T JB4版集成到4个称重传感器接线盒中</li><li>可编程数字过滤器</li><li>2个数字输入接口和&nbsp;2个输出接口</li><li>1个&nbsp;RS485/RS232 输出接口&nbsp;和 1个&nbsp;CANbus输出接口</li><li>MODBUS-RTU和CANopen&reg; 协议</li></ul><div>&nbsp;</div><p><img src="../../../../../media/youtube-logo.png" alt=" width="60" height="60" /><strong><a href="https://www.youtube.com/playlist?list=PL49Ozq3TY2M1Y5FpuR3hJ07Ry1TYBShQY" target="_blank">视频教程</a></strong></p> |  | Modbus-RTU、CANopen® | eNod3 DIN
eNod3-D | https://fr.scaime.com/media/enod3-c-d.jpg, | OIML, CE | Electroniques de pesage |  |  |  |  | Aluminium, Plastique | IP65 | RS232, RS485, CANopen, Modbus-RTU, mV/V | <p>填料，定量给料控制器</p> | <ul><li>定量给料和填料流程控制器</li><li>盒版精准度达6000分度值，取得OIML R76认证，</li><li>通过加载或卸载管理2个进料定量给料周期</li><li>放入导轨DIN外壳或&nbsp;防护等级IP65盒中</li><li>能够运行最多4个应变式称重传感器&nbsp;（4/6线制）</li><li>eNod3-D JB4版集成到4个称重传感器接线盒中</li><li>可编程数字过滤器</li><li>2个数字输入接口和&nbsp;4个输出接口</li><li>1个&nbsp;RS485/RS232 输出接口&nbsp;和 1个&nbsp;CANbus输出接口</li><li>MODBUS-RTU和CANopen&reg; 协议</li></ul><div>&nbsp;</div><p><img src="../../../../../media/youtube-logo.png" alt=" width="60" height="60" /><strong><a href="https://www.youtube.com/playlist?list=PL49Ozq3TY2M1Y5FpuR3hJ07Ry1TYBShQY" target="_blank">视频教程</a></strong></p> |  | Modbus-RTU、CANopen® | eNod3 DIN
eNod1-T | https://fr.scaime.com/media/enod1-t.jpg, | CE | Electroniques de pesage, Electroniques de mesure | [6 empty] | RS232, RS485, CANopen, Modbus-RTU, mV/V | <p>数字称重变送器板</p> | <ul><li>微型电子板，用于测量传输速率 </li><li> 高性能24位交流/直流转换器 </li><li> 能够运行最多4个应变式称重传感器&nbsp;（4/6线制）</li><li> 可编程数字过滤器 </li><li> 2个数字输入接口和2个输出接口 </li><li> 1个&nbsp;RS485/RS232 输出接口&nbsp;和 1个&nbsp;CANbus输出接口 </li><li> MODBUS-RTU和CANOpen协议</li></ul><div>&nbsp;</div><p><img src="../../../../../media/youtube-logo.png" alt=" width="60" height="60" /><strong><a href="https://www.youtube.com/playlist?list=PL49Ozq3TY2M1Y5FpuR3hJ07Ry1TYBShQY" target="_blank">视频教程</a></strong></p> |  | Modbus-RTU、CANopen® | eNod1
PMESWT | https://fr.scaime.com/media/pmeswt-web.jpg, | CE, ATEX, iecex, EcoStruxure | Electroniques de pesage |  |  |  |  | Plastique |  | mV/V | <p>适配PLC 施耐德电气M580的称重模块</p> | <ul><li>直接安装在M580 Ethernet背板或x80 RIO下降装置中</li><li> 1个称重信道，能够运行最多8个称重传感器 </li><li>交流/直流转换器，24位 </li><li>可编程数字过滤器</li><li> 2个数字输入接口和4个输出接口</li><li> 功能：阈值控制，定量给料和流速计算</li><li> 调试，通过DTM自Unity PRO获取数据 </li><li>1个RS485输出接口，通过Modbus-RTU，用于eNodTouch触控面板连接</li><li> TVDA PlantStruxure 施耐德电气：UNITY-PRO功能块和Wonderware（WSP）库</li></ul><p>&nbsp;</p><p><a href="https://exchange.se.com/shop/products-services?publisherCert=Technology%20Partner&amp;source=marketplace&amp;term=SCAIME" target="_blank"><img src="../../../../../media/available-on-exchange_cmyk_green.png" alt=" width="180" height="60" /></a></p> |  | 1个称重信号信道 | PME SWT
eNodTouch-MS | https://fr.scaime.com/media/enodtouch-ms-web.jpg, | OIML, CE, iecex, UL, EcoStruxure | Electroniques de pesage |  |  |  |  | Plastique | IP65 | RS485, Modbus-RTU | <p>适配eNod4的多信道触摸屏</p> | <div>&nbsp;</div><ul><li>多信道触摸屏，适配eNod4-T/C/D/B/F控制器 彩色LCD屏，&nbsp;电阻式 触控面板 </li><li> 显示器 4"3, 95x54毫米 </li><li> 管理和显示1到6个eNod4网络</li><li> 同时显示连接的eNod4 </li><li>显示选中的eNod的测量值和结果值</li><li> 全面控制&nbsp;应用 </li><li> 对eNod4进行全面配置和校准</li><li> 在eNod4 PLC链接中同时运行</li><li> RS485通信端口，MODBUS-RTU</li></ul><div>&nbsp;</div><p><img src="../../../../../media/slideshare-logo.png" alt=" width="60" height="60" /><strong><a href="https://www.slideshare.net/OlivierLEGENDRE1/scaime-enod4-weighing-controllers-range-for-process-automation-135839926" target="_blank">幻灯片展示eNod4</a></strong></p> |  | LCD触控面板，与1到6个eNod4连接 | eNodTouch-MS | 管理和显示最多6个eNod4网络 |  | https://fr.scaime.com/media/enod4-enodtouch.jpg
eNodTouch-ML | https://fr.scaime.com/media/enodtouch-ml-enod4.jpg, | OIML, CE, ATEX, UL, EcoStruxure | Electroniques de pesage |  |  |  |  | Plastique | IP65 | RS485, Modbus-RTU | <p>适配eNod4的多信道触摸屏</p> | <div>&nbsp;</div><ul><li>多信道触摸屏，适配eNod4-T/C/D/B/F控制器 彩色LCD屏，&nbsp;电阻式 触控面板</li><li>显示器 5"7，115x86毫米</li><li>管理和显示1到6个eNod4网络</li><li>同时显示连接的eNod4</li><li>显示选中的eNod的测量值和结果值</li><li>全面控制&nbsp;应用</li><li>对eNod4进行全面配置和校准</li><li>在eNod4 PLC链接中同时运行</li><li>RS485通信端口，MODBUS-RTU</li></ul><div>&nbsp;</div><p><img src="../../../../../media/slideshare-logo.png" alt=" width="60" height="60" /><strong><a href="https://www.slideshare.net/OlivierLEGENDRE1/scaime-enod4-weighing-controllers-range-for-process-automation-135839926" target="_blank">幻灯片展示eNod4</a></strong></p> |  | LCD触控面板，与1到6个eNod4连接 | eNodTouch-ML | 管理和显示最多6个eNod4网络 |  | https://fr.scaime.com/media/enod4-enodtouch.jpg
SWTouch-MS | https://fr.scaime.com/media/enodtouch-ms-web.jpg, | CE, UL, EcoStruxure | Electroniques de pesage |  |  |  |  | Plastique | IP65 | RS485, Modbus-RTU | <p>人机接口，适配PMESWT</p> | <ul><li>外部触摸屏，适配PMESWT称重模块</li><li>彩色LCD屏，高抗性触控面板 </li><li>显示器 4"3，95x54毫米</li><li>测量值显示，称重功能控制 &nbsp;</li><li>PMESWT整体校准</li><li>RS485通信端口，MODBUS-RTU</li></ul> |  | LCD彩色触控面板 | eNodTouch-MS
IPM 25 | https://fr.scaime.com/media/ipm25-web.jpg, | CE | Electroniques de pesage, Electroniques de mesure |  |  |  |  | Plastique | IP65 | RS232, mV/V | 手持式指示器 | <ul><li>通过2节5号内部电池供电</li><li>塑料盒防护等级IP65，非常稳固</li><li>7段数码9毫米LCD显示器</li><li>物理和理论校准</li><li>分路校准</li><li>双重校准存储值</li><li>TEDS能力</li><li>自动休眠</li><li>功能：总额/净额，峰值 &amp; 谷值存储值，皮重</li></ul> |  | LED 9毫米显示器，由内部电池供电
Câble analogique | https://fr.scaime.com/media/cable-analogique.jpg, |  | Electroniques de pesage | [7 empty] | 适配模拟称重传感器的连接电缆 | <ul><li>黑色PVC外护套</li><li>外护套直径&nbsp;7.1毫米</li><li>C测量信号完全绝缘</li><li>通过铝箔和镀锡铜编织层提供防护</li><li>蓝色外护套用于危险区</li></ul> |  | 6线制屏蔽连接
IPC20 | https://fr.scaime.com/media/ipc20-web.jpg, | OIML, CE | Electroniques de pesage |  |  |  |  | Plastique | IP65 | RS232, RS485, 4/20mA, 0/10V, mV/V | <p>多用途称重指示器，电池供电</p> | <ul><li>称重终端，精准度最高10 000分度值，取得OIML R76认证</li><li>STD版本：IP54防护等级外壳，通过4节5号电池或适配器供电</li><li>IND版本：IP68防护等级防水外壳，通过嵌入式可充电电池供电</li><li>可运行最多8个称重传感器350 &Omega;（4&nbsp;或6线制）</li><li>可选数据存储装置</li><li>功能键盘</li></ul> |  | LCD 25毫米显示器
Câble numérique | https://fr.scaime.com/media/cable-numerique-web.jpg, |  | Electroniques de pesage | [7 empty] | 适配数字称重传感器的连接电缆 | <ul><li>为连接数字称重传感器而专门设计</li><li>1&nbsp;条双绞线，&nbsp;0.34毫米，&sup2;&nbsp;用于通信</li><li>2&nbsp;条双绞线&nbsp;，0.34毫米，&sup2; 用于供电</li></ul> |  | 3条双绞线
IPE50 Panel | https://fr.scaime.com/media/ipe50-panel.jpg, | OIML, CE | Electroniques de pesage |  |  |  |  | Plastique | IP65 | RS232, RS485, Modbus-RTU, Profibus-DP, 4/20mA, 0/10V, mV/V | 前面板称重指示器 | <ul><li>称重指示器，精准度最高达&nbsp;10 000分度值，&nbsp;取得&nbsp;EN 45501认证</li><li>小巧，放置在板壳中</li><li>最多8个称重传感器 350 &Omega; （4&nbsp;或6线制）</li><li>1&nbsp;个RS485输出接口和 1个RS232输出接口，<br />PROFIBUS DP输出接口可选</li><li>2个&nbsp;中继逻辑输出接口和&nbsp; 2个逻辑输入接口，<br />另有4个逻辑输出接口可选</li><li>模拟输出接口可选</li></ul> |  | LED 18毫米显示器
IPE50 DIN | https://fr.scaime.com/media/ipe50-din.jpg, | OIML, CE | Electroniques de pesage | [6 empty] | RS232, RS485, Modbus-RTU, Profibus-DP | DIN导轨外壳称重指示器 | <ul><li>称重指示器，精准度最高达&nbsp;10 000分度值，&nbsp;取得&nbsp;EN 45501认证</li><li>4个&nbsp; 称重信道</li><li>小巧，&nbsp;DIN 导轨&nbsp;外壳</li><li>最多8个称重传感器 350 &Omega; （4&nbsp;或6线制）</li><li>1&nbsp;个RS485输出接口和 1个RS232输出接口，<br />PROFIBUS DP输出接口可选</li><li>2个&nbsp;中继逻辑输出接口和&nbsp; 2个逻辑输入接口，</li><li>模拟输出接口4-20毫安&nbsp; 或0-10伏</li><li>可选数据存储装置</li></ul> |  | LED 9毫米显示器
Câble M12 | https://fr.scaime.com/media/cable-m12-5-8.jpg, | UL | Electroniques de pesage | [7 empty] | <p>称重传感器连接件</p> | <ul><li>传感器连接线，单端，M12 5针或8针母连接器，带螺纹接头</li><li>带螺纹接头 模压电缆，由同种材料制成的聚氨酯制作</li><li>长度2、5或10米</li><li>与滚花螺母连接提供防护</li><li>IP67防护等级/li><li>对油和润滑剂有良好的耐受性</li><li>适合用于牵引链中</li></ul> |  | 2、5、10米，M12连接器5、8点
IPE50 XLR/I | https://fr.scaime.com/media/ipe50-xlr.jpg, | OIML, CE | Electroniques de pesage | [6 empty] | RS232, RS485 | 大尺寸矩阵称重指示器或中继器 | <ul><li>称重指示器或中继器，精准度最高达&nbsp;10 000分度值，&nbsp;取得&nbsp;EN 45501认证</li><li>大型矩阵显示器，60毫米数码</li><li>适合室外使用，也适合在全日光强下使用</li><li>最多8个称重传感器 350 &Omega; （4&nbsp;或6线制）</li><li>1&nbsp;个RS485输出接口和 1个RS232输出接口</li><li>2个&nbsp;中继逻辑输出接口和&nbsp; 2个逻辑输入接口</li><li>在指示器或中继器模式下使用</li><li>可选数据存储装置</li><li>可选远程控制</li></ul> |  | LED 60毫米显示器，壁装
RS485-USB | https://fr.scaime.com/media/rs485-usb-convertisseur.jpg, | CE | Electroniques de pesage | [7 empty] | RS485/RS422 - USB转换器 | <div><ul><li>可将eNod3变送器或AXD/AAD称重传感器连接至PC </li><li> 兼容USB 2.0，全速12Mbs </li><li> 通过USB线自供电 </li><li> RS485 2线制（半双工或RS422 4线制（全双工）</li><li> RS485/RS422数据传输速率最高达921.6 kbps</li><li> RS485/RS422通过接线盒连接 </li><li> 1米USB电缆，带高位保留连接器</li></ul></div><div><div><br /></div></div> |  | RS485 2线制或RS422 4线制
B15, B16, B19 | https://fr.scaime.com/media/barrieres-zener.jpg, | ATEX, iecex, FM | Electroniques de pesage | [7 empty] | <p>ATEX齐纳式安全栅套件</p> | <ul><li>经优化齐纳式安全栅套件，适配世感测量链</li><li>兼容SYSTEX系统证书</li><li>用于6线制&nbsp;连接</li><li>称重传感器在危险区的连线最长&nbsp;150米</li><li>针对s&nbsp;危险区0、1或2气体风险和危险区20、21 或22粉尘风险的解决方案</li></ul> |  | 适配ATEX测量链
eNodView | https://fr.scaime.com/media/enodview-ecran-seul.jpg, |  | Logiciels de parametrage | [7 empty] | <p>适配eNod、AAD、DVX、DVS的Windows PC版软件</p> | <ul><li>通过PC远程控制eNod1、eNod3、eNod4、AAD、DVX及DVS </li><li>系统校准</li><li>保存/变更所有参数 </li><li> 通过图形显示器进行测量值采集</li><li>数字过滤器模拟</li><li> FFT频率分析</li></ul><p><img src="../../../../../media/slideshare-logo.png" alt=" width="60" height="60" />&nbsp;<strong><a href="http://www.slideshare.net/OlivierLEGENDRE1/scaime-enodview-software-for-confiration-and-signal-processing-of-weighing-controllers" target="_blank">幻灯片展示eNodView</a></strong></p><div>&nbsp;</div> |  | 设置、测量、采集及分析 |  | eNodView 2 | <p><strong>发现新一代eNodView 2软件：</strong></p> <ul> <li>扩展和更多人体工程学图形功能</li> <li>无需连接设备即可以离线模式准备或修改配置</li> <li>保存图形可视化</li> <li>多语言软件，有法语、英语、德语、意大利和中文版本</li> </ul> <p>&nbsp;</p> <p><strong>eNodView 2配备给eNod4, AAD、DVX、DVS配备：</strong></p> <ul> <li><strong>eNod4-T:</strong> 版本自V1.21（T STD）&nbsp;和V207（T ETH）开始</li> <li><strong>eNod4-C:</strong> 版本自V1.09（C STD）&nbsp;到V207（C ETH）</li> <li><strong>eNod4-D:</strong> 版本自V1.07（D STD）&nbsp;和V206（D ETH）开始</li> <li><strong>eNod4-B and F:</strong> 所有版本</li> <li><strong>AAD, DVX&nbsp;及DVS:&nbsp;</strong>版本自V2.1X</li> <li><strong>DVX&nbsp;及DVS Ethernet:&nbsp;</strong>&nbsp;所有版本</li> </ul> | https://fr.scaime.com/media/enodview-2-1.jpg | eNodView | <p><strong>对于eNod1、eNod3及更早eNod4</strong><strong>、</strong><strong>AAD、DVX、DVS版本：</strong></p> <ul> <li><strong>eNod1:</strong> 所有版本</li> <li><strong>eNod3:</strong> 所有版本</li> <li><strong>eNod4-T:</strong> 版本至V1.23（T STD）&nbsp;和V211（T ETH）</li> <li><strong>eNod4-C:</strong> 版本至V1.11（C STD）&nbsp;和V211（C ETH）</li> <li><strong>eNod4-D:</strong> 版本至V1.08（D STD）和V209（D ETH）</li> <li><strong>eNod4-B:</strong> 版本至V1.06（B STD）和V209（B ETH）</li> <li><strong>eNod4-F:</strong> 版本至V1.06（F STD）和V209（F ETH）</li> <li><strong>AAD、DVX及DVS：</strong> 版本至V2.0X</li> </ul> | https://fr.scaime.com/media/enodview1-web.png
IPC50 PLBOX | https://fr.scaime.com/media/ipc50-plbox.jpg, | OIML, CE | Electroniques de pesage | [6 empty] | RS232, RS485 | 称重终端，外壳 | <ul><li>称重终端，最高10 000分度值，取得OIML R76认证</li><li>塑料盒防护等级IP54</li><li>可运行最多8个称重传感器350 &Omega; （4&nbsp;或6线制）</li><li>2个&nbsp;RS232输出接口（1个可选RS485输出接口） </li><li>可选数据存储装置和&nbsp;2输入/2输出板</li><li>可选模拟输出</li><li>数字键盘</li></ul> |  | LCD 25毫米显示器，数字键盘
IPE100 PLBOX | https://fr.scaime.com/media/ipe100-plbox.jpg, | OIML, CE | Electroniques de pesage | [6 empty] | RS232, RS485 | 称重终端，外壳 | <ul><li>称重终端，最高10 000分度值，取得OIML R76认证</li><li>塑料盒防护等级IP54</li><li>可运行最多16个CB50X6DL数字称重传感器或16个模拟称重传感器350 &Omega;</li><li>2个&nbsp;RS232输出接口&nbsp;和1个RS485/RS232</li><li>嵌入式数据存储装置</li><li>2个输入接口和4个数字输出接口</li><li>25键数字&amp; 功能键盘</li><li>软件，用于桥秤管理</li></ul> |  | LED15毫米显示器，LCD操作指南
DTM/DFB PMESWT | https://fr.scaime.com/media/ecran-dtm-web.jpg, | [9 empty] | <p>适配Unity &amp; M580 的PMESWT软件</p> | <u>DTM（Device Type Manager（设备类别管理器））</u><ul><li> PMESWT通过Unity PRO集成在施耐德电气 M580 PLC上。</li><li>全面设置PMESWT称重模块。</li><li>系统校准。</li><li>保存/修改设置</li><li>恢复/保存通过SWTouch HMI实现的校准</li></ul><u>DFB（Device Function Bloc（设备功能块））</u><h3></h3><h3></h3><div><ul><li>PMESWT块功能集成到&nbsp;Unity PRO中</li><li> 通过M580校准和设置PMESWT </li><li> 操作员屏幕带全尺寸PMESWT数据显示器</li></ul><p>&nbsp;</p><p style="text-align: right;"><a href="https://exchange.se.com/shop/products-services?publisherCert=Technology%20Partner&amp;source=marketplace&amp;term=SCAIME" target="_blank"><img src="../../../../../media/available-on-exchange_cmyk_green.png" alt=" width="180" height="60" /></a></p></div><div align="right">&nbsp;</div> |  | 设置、校准、功能库
TVDA PlantStruxure | https://fr.scaime.com/media/image-tvda.JPG, | EcoStruxure | Logiciels de parametrage | [7 empty] | <p>经验证架构 PMESWT&nbsp;&amp; eNod4-T</p> | &nbsp;经测试、验证、记录的架构<h3></h3><p><u><strong>文档</strong></u></p><div><ul><li>将PMESWT称重模块和eNod4-T EtherNet/IP集成到EcoStruxure控制专家架构中 </li><li> 将UNITY-PRO与Wonderware 系统平台（WSP）软件集成 </li><li> 文件和视频教程</li></ul><div>&nbsp;</div><div>&nbsp;</div><u><strong>软件工具</strong></u></div><div><div><ul><li>功能块（DFB）PMESWT和eNod4-T，适配Unity PRO </li><li> 库PMESWT和eNod4-T，匹配WSP </li><li> M580应用示例</li></ul><p>&nbsp;</p><p><a href="https://exchange.se.com/shop/products-services?publisherCert=Technology%20Partner&amp;source=marketplace&amp;term=SCAIME" target="_blank"><img src="../../../../../media/available-on-exchange_cmyk_green.png" alt=" width="180" height="60" /></a></p></div></div> |  | 文档、视频教程、功能块UNITY、库WSP
TP200 | https://fr.scaime.com/media/tp200-web.jpg, | CE | Electroniques de pesage | [7 empty] | <p>平板打印机，适配IPC50、IPE50</p> | <ul><li>热敏打印机&nbsp;24/40色用于板式安装</li><li>203 dpi（每英寸点数），50毫米/秒。</li><li>热敏纸宽度&nbsp;58毫米，&Oslash; 50毫米</li></ul> |  | 热24/40 col. | https://www.tracepartsonline.net/(S(xlxvjejf0fjvrekvtm4dktmi))/PartDetails.aspx?Class=SCAIME&clsid=/F_SCAIME/&ManID=SCAIME&PartFamilyID=90-30032018-057667&PartID=90-30032018-057667&SrchRsltType=0&SrchRsltId=2&fwsid=SCAIME&Lang=en
ScaleTools | https://fr.scaime.com/media/ecran-scaletools.jpg, |  | Logiciels de parametrage | [7 empty] | 适配IPE50、IPC50、IPE100的Windows PC版本软件 | <ul><li>IPE50、IPE100或IPC50&nbsp;，通过PC远程控制</li><li>系统校准</li><li>保存/变更所有参数</li><li>客户数据库对已安装的秤进行管理，</li><li>可在运行的任一Windows应用上读取&nbsp;和存储重量值串</li></ul> |  | 设置、秤管理
ALCJB1 | https://fr.scaime.com/media/alcjb1.jpg, | CE, ATEX, iecex, NEPSI Ex | Electroniques de pesage | [7 empty] | <p>接线盒，适配模拟称重传感器</p> | <ul><li>喷涂铝盒，防护等级IP65</li><li>适配&nbsp;4/6线制&nbsp;应变式&nbsp;称重传感器</li><li>接入&nbsp;1个称重传感器</li><li>通过弹簧夹连接</li></ul> |  | 1个称重传感器 | ALCJB1
ALCJB-A | https://fr.scaime.com/media/alcjb-a-web.jpg, | CE, ATEX, iecex, NEPSI Ex | Electroniques de pesage | [7 empty] | <p>接线盒，适配模拟称重传感器</p> | <ul><li>喷涂铝盒，防护等级IP65</li><li>适配&nbsp;4/6线制&nbsp;应变式&nbsp;称重传感器</li><li>有&nbsp;4、6、8个称重传感器连接版本</li><li>通过电位计实现角平衡</li><li>无需使用工具通过弹簧夹即可连接</li><li>可选避雷装置</li></ul> |  | 4、6、8个称重传感器，避雷 | ALCJB-A4
VPH-3Z | https://fr.scaime.com/media/vph-3z.jpg, | CE | Electroniques de pesage | [7 empty] | 直升机或飞机称重案例 | <ul><li>3个不锈钢称重传感器 ZA30X 5吨，防护等级IP68</li><li>3 个插口适配器</li><li>3台手持自供电称重指示器IPM25</li><li>通过5号电池供电</li><li>工厂校准称重信道</li><li>铝盒，稳固，取得ATA300认证</li></ul> |  | 3个称重通道 5吨
DLCJB-A | https://fr.scaime.com/media/dlcjb-a-web.jpg, | CE, ATEX, iecex | Electroniques de pesage | [7 empty] | 适配数字称重传感器的接线盒 | <ul><li>连接数字称重传感器，带&nbsp;RS485输出接口（2线制总线）</li><li>喷涂铝盒，防护等级IP65</li><li>连接最多8个或10个数字称重传感器</li><li>无需使用工具通过弹簧夹即可连接</li><li>集成避雷装置</li></ul> |  | 最多8或10个称重传感器
MS02 | https://fr.scaime.com/media/ms02-web.jpg, | CE | Capteurs de force |  | 0.5 ... 2 kN, 1 ... 5 kN, 5 ... 10 kN, 10 ... 20 kN, 20 ... 50 kN, 50 ... 100 kN, 100 ... 200 kN, 200 ... 500 kN, 500 ... 1 000 kN, 1 000 ... 2 000 kN, 2 000 ... 5 000 kN |  |  | Acier inoxydable | IP65, IP66, IP67 | mV/V | <p>力传感器，很高精准度</p> | <ul><li>力传感器</li><li>很高精准度</li><li>不锈钢</li><li>防护等级IP65</li><li>拉伸和压缩</li><li>低挠曲</li><li>高使用寿命&nbsp;和稳定性</li><li>用于测试机</li></ul> |  | 0.5、1、2、5、10、20、50、100、200、500、1 000、2 000、5 000千牛 | MS02-0.5...10kN
ALCJB-X4 | https://fr.scaime.com/media/alcjb-x4-web.jpg, | CE, ATEX, iecex, NEPSI Ex | Electroniques de pesage | [7 empty] | <p>不锈钢接线盒，适配称重传感器</p> | <ul><li>不锈钢接线盒，防护等级IP65</li><li>适配&nbsp;4/6线制&nbsp;应变式&nbsp;称重传感器</li><li>最多接入4个称重传感器</li><li>通过电位计实现角平衡</li><li>通过弹簧夹连接</li></ul> |  | 4个称重传感器 | ALCJB-X4
K11 | https://fr.scaime.com/media/k11-web.jpg, | CE | Capteurs de force |  | 0.5 ... 2 kN, 1 ... 5 kN, 5 ... 10 kN, 10 ... 20 kN, 20 ... 50 kN, 50 ... 100 kN, 100 ... 200 kN, 200 ... 500 kN, 500 ... 1 000 kN, 1 000 ... 2 000 kN |  |  | Acier inoxydable | IP65 | mV/V | <p><span style="margin: 0px; color: black; font-family: 'Calibri',sans-serif; font-size: 11pt;">力传感器，低挠曲</span><u></u></p> | <p>&nbsp;</p><ul type="disc"><li style="margin: 0px; color: black; font-family: 'Calibri',sans-serif; font-size: 11pt; font-style: normal; font-weight: normal;"><span style="margin: 0px;">力传感器</span></li><li style="margin: 0px; color: black; font-family: 'Calibri',sans-serif; font-size: 11pt; font-style: normal; font-weight: normal;"><span style="margin: 0px;">高精准度</span></li><li style="margin: 0px; color: black; font-family: 'Calibri',sans-serif; font-size: 11pt; font-style: normal; font-weight: normal;"><span style="margin: 0px;">不锈钢</span></li><li style="margin: 0px; color: black; font-family: 'Calibri',sans-serif; font-size: 11pt; font-style: normal; font-weight: normal;"><span style="margin: 0px;">拉伸和压缩</span></li><li style="margin: 0px; color: black; font-family: 'Calibri',sans-serif; font-size: 11pt; font-style: normal; font-weight: normal;"><span style="margin: 0px;">低挠曲</span></li><li style="margin: 0px; color: black; font-family: 'Calibri',sans-serif; font-size: 11pt; font-style: normal; font-weight: normal;"><span style="margin: 0px;">高使用寿命&nbsp;和稳定性</span></li><li style="margin: 0px; color: black; font-family: 'Calibri',sans-serif; font-size: 11pt; font-style: normal; font-weight: normal;"><span style="margin: 0px;">用于测试机</span></li></ul> |  | 0.5、1、2、5、10、20、50、100、200、500、1 000、2 000千牛 | K11-0_5-10kN
M12 - ML12 | https://fr.scaime.com/media/m11.jpg, | CE | Capteurs de force |  | 1 ... 5 kN, 5 ... 10 kN, 10 ... 20 kN, 20 ... 50 kN, 50 ... 100 kN, 100 ... 200 kN, 200 ... 500 kN, 500 ... 1 000 kN, 1 000 ... 2 000 kN |  |  | Acier inoxydable | IP65, IP66, IP67 | mV/V | <p>力传感器，低成本系列</p> | <ul><li>力传感器</li><li>误差&nbsp;：&lt; &plusmn;0.3 %或&plusmn;0.15 %</li><li>不锈钢</li><li>拉伸和压缩</li><li>加载按钮可选</li><li>防护等级&nbsp;IP65或IP67</li></ul> |  | 1、2、5、10、20、50、100、200、300、600、1 000、1 500、2 000千牛 | M12-ML12-1-2kN
ALCJB-D4 | https://fr.scaime.com/media/alcjb-d4-web.jpg, | CE, ATEX, iecex, NEPSI Ex | Electroniques de pesage | [7 empty] | 适配称重传感器的连接台 | <ul><li>称重传感器接线盒，带DIN导轨支撑</li><li>适配&nbsp;4/6线制&nbsp;应变式&nbsp;称重传感器</li><li>最多接入4个称重传感器</li><li>通过电位计实现角平衡</li><li>通过弹簧夹连接</li></ul> |  | 4个称重传感器
K12 | https://fr.scaime.com/media/k12-web.jpg, | CE | Capteurs de force |  | 0.5 ... 2 kN, 1 ... 5 kN, 5 ... 10 kN, 10 ... 20 kN, 20 ... 50 kN, 50 ... 100 kN, 100 ... 200 kN, 200 ... 500 kN, 500 ... 1 000 kN |  |  | Acier inoxydable | IP65, IP66, IP67 | mV/V | <p>力传感器，小尺寸，IP67</p> | <ul><li>力传感器</li><li>小尺寸</li><li>拉伸和压缩</li><li>防护等级IP67</li><li>不锈钢</li></ul> |  | 0.5、1、5、10、20、50、100、200、500、1 000千牛 | K12-0_5-10kN
K1427 | https://fr.scaime.com/media/k1427-web.jpg, | CE | Capteurs de force |  | 0.5 ... 2 kN, 1 ... 5 kN, 5 ... 10 kN, 10 ... 20 kN, 20 ... 50 kN, 50 ... 100 kN, 100 ... 200 kN |  |  | Acier inoxydable | IP65, IP66, IP67 | mV/V | <p>力传感器，低挠曲，IP67</p> | <ul><li>力传感器</li><li>低挠曲</li><li>不锈钢</li><li>防护等级IP67</li><li>拉伸和压缩</li><li>用于测试机</li></ul> |  | 0.5、1、2、5、10、20、50、100、200千牛 | K1427-0_5-10kN
K2145 | https://fr.scaime.com/media/k2145-web.jpg, | CE | Capteurs de force |  | 0.5 ... 2 kN, 1 ... 5 kN, 5 ... 10 kN, 10 ... 20 kN, 20 ... 50 kN, 50 ... 100 kN, 100 ... 200 kN |  |  | Acier inoxydable | IP65, IP66, IP67 | mV/V | <p>力传感器，低挠曲</p> | <ul><li>力传感器</li><li>低挠曲</li><li>不锈钢</li><li>防护等级IP67</li><li>拉伸和压缩</li><li>用于测试机</li></ul> |  | 0.5、1、2、5、10、20、50、100、200千牛 | K2145-0_5-10kN
K100 | https://fr.scaime.com/media/k100-web.jpg, | CE | Capteurs de force |  | 1 ... 5 kN, 5 ... 10 kN, 10 ... 20 kN, 20 ... 50 kN, 50 ... 100 kN |  |  | Acier inoxydable | IP65 | mV/V | <p>力传感器，小尺寸，低挠曲</p> | <ul><li>拉伸力传感器</li><li>小尺寸</li><li>低挠曲</li><li>不锈钢</li><li>轻型</li><li>拉伸和压缩</li></ul> |  | 1、2、5、10、20、50、100千牛 | K100-1-2kN
K1107 | https://fr.scaime.com/media/k1107-web.jpg, | CE | Capteurs de force |  | 0 ... 0.2 kN |  |  | Aluminium |  | mV/V | <p>力传感器，微型传感器</p> | <ul><li>拉伸力传感器</li><li>铝或不锈钢</li><li><div id="result_box" dir="ltr">轻松、快速安装传感器</div></li><li>小尺寸</li><li>低挠曲</li><li>拉伸和压缩</li></ul> |  | 10、20、50、100牛 | K1107-10-20N
K1563 | https://fr.scaime.com/media/k1563-web.jpg, | CE | Capteurs de force |  | 0 ... 0.2 kN, 0.5 ... 2 kN |  |  | Acier inoxydable | IP65, IP66, IP67 | mV/V | <p>力传感器，小尺寸</p> | <ul><li>力传感器</li><li>不锈钢</li><li>小&nbsp;尺寸</li><li>低挠曲</li><li>拉伸和压缩</li><li>防护等级IP67</li></ul> |  | 0.1、0.2、0.5、1、2千牛 | K1563-100-500N
K25 | https://fr.scaime.com/media/k25-web.jpg, | CE | Capteurs de force |  | 0 ... 0.2 kN, 0.5 ... 2 kN, 1 ... 5 kN, 5 ... 10 kN, 10 ... 20 kN, 20 ... 50 kN |  |  | Aluminium, Acier inoxydable | IP65, IP66, IP67 | mV/V | <p>力传感器过载防护件（可选）</p> | <p>&nbsp;</p><ul><li>力传感器</li><li>高精准度</li><li>过载防护&nbsp;可选</li><li>大&nbsp;温度量程可选</li><li>防护等级&nbsp;IP67</li><li>拉伸和压缩</li></ul> |  | 0.02、0.05、0.1、0.2、0.5、1、2、5、10、20、50千牛 | K25-0_02-1kN
K1368 | https://fr.scaime.com/media/k1368.jpg, | CE | Capteurs de force |  | 0 ... 0.2 kN |  |  | Aluminium |  | mV/V | <p>力传感器，微型传感器</p> | <ul><li>拉伸力传感器</li><li>铝或不锈钢</li><li><div id="result_box" dir="ltr">轻松、快速安装传感器</div></li><li>小尺寸</li><li>建议使用拉伸力传感器</li></ul> |  | 10、20、50、100、200牛 | K1368-10-50N
K1882 | https://fr.scaime.com/media/k1882-web.jpg, | CE | Capteurs de force |  | 1 ... 5 kN, 5 ... 10 kN, 10 ... 20 kN, 20 ... 50 kN, 50 ... 100 kN |  |  | Acier inoxydable | IP65 | mV/V | <p>二合一传感器 </p> | <ul><li>力传感器</li><li>不锈钢</li><li>二合一传感器</li><li>2个输出接口</li><li>第一量程过载防护</li><li>小尺寸</li></ul> |  | 1、10、15、150千牛 | K1882-0-1_1-10kN
K13 et K13B | https://fr.scaime.com/media/k13-b.jpg, | CE | Capteurs de force |  | 0 ... 0.2 kN, 0.5 ... 2 kN, 1 ... 5 kN, 5 ... 10 kN, 10 ... 20 kN, 20 ... 50 kN, 50 ... 100 kN |  |  | Acier inoxydable | IP65 | mV/V | <p>力传感器，小尺寸</p> | <ul><li>力传感器</li><li>不锈钢</li><li>防护等级&nbsp;IP65</li><li>集成式过载防护&nbsp;（可选）</li><li>压力控制</li></ul> |  | 0.01、0.02、0.05、0.1、0.2、0.5、1、2、5、10、20、50、100千牛 | K13-0-0_01-10kN
K22 | https://fr.scaime.com/media/k22-web.jpg, | CE | Capteurs de force |  | 0 ... 0.2 kN, 0.5 ... 2 kN |  |  | Acier inoxydable | IP65 | mV/V | <p>力传感器，非常小巧的传感器</p> | <ul><li>力传感器</li><li>不锈钢</li><li>小尺寸</li><li>低&nbsp;挠曲</li><li>防护等级IP65</li></ul> |  | 0.05、0.1、0.2、0.5、1、2千牛 | K22-0_05-2kN
K1613 | https://fr.scaime.com/media/k1613.jpg, | CE | Capteurs de force |  | 0 ... 0.2 kN, 0.5 ... 2 kN, 1 ... 5 kN, 5 ... 10 kN, 10 ... 20 kN, 20 ... 50 kN |  |  | Acier inoxydable | IP65 | mV/V | <p>力传感器，小尺寸</p> | <ul><li>力传感器</li><li>不锈钢</li><li>防护等级IP65</li><li>小尺寸</li><li>提供轴向输出电缆</li></ul> |  | 0.1、0.2、0.5、1、2、5、10、20、50千牛 | K1613-0_1-20kN
K450 | https://fr.scaime.com/media/k450-web.jpg, | CE | Capteurs de force |  | 1 ... 5 kN, 5 ... 10 kN, 10 ... 20 kN, 20 ... 50 kN, 50 ... 100 kN, 100 ... 200 kN, 200 ... 500 kN, 500 ... 1 000 kN |  |  | Acier inoxydable | IP65, IP66, IP67 | mV/V | <p>力传感器，带集成式加载按钮，可快速实施</p> | <ul><li>力传感器</li><li>不锈钢</li><li>防护等级&nbsp;IP67</li><li>集成式加载按钮</li><li>快速实施</li></ul> |  | 1、2、5、10、20、50、100、200、500、1 000 千牛 | K450-1-10kN
K18 | https://fr.scaime.com/media/k18-web.jpg, | CE | Capteurs de force |  | 5 ... 10 kN, 10 ... 20 kN, 20 ... 50 kN, 50 ... 100 kN, 100 ... 200 kN, 200 ... 500 kN, 500 ... 1 000 kN, 1 000 ... 2 000 kN, 2 000 ... 5 000 kN |  |  | Acier inoxydable | IP65 | mV/V | <p>力传感器，适配动态力（压力）</p> | <ul><li>力传感器</li><li>不锈钢</li><li>传感器经过改造用于动态力（压力）</li><li>低挠曲&nbsp;&lt; 0.1毫米</li></ul> |  | 5、10、20、50、100、200、500、1 000、2 000、3 000、5 000 千牛 | K18-5kN
K181 | https://fr.scaime.com/media/k181-web.jpg, | CE | Capteurs de force |  | 10 ... 20 kN, 20 ... 50 kN, 50 ... 100 kN, 100 ... 200 kN, 200 ... 500 kN, 500 ... 1 000 kN, 1 000 ... 2 000 kN |  |  | Acier inoxydable | IP65 | mV/V | <p>力传感器，用于测量螺丝</p> | <ul><li>力传感器</li><li>不锈钢</li><li>测量紧固件螺丝夹紧力</li><li>良好可重复性</li><li>防护等级IP65</li></ul> |  | 15、30、60、80、120、160、350、500、600、720、1 000、1 200、1 500千牛 | K181-15kN
K14 | https://fr.scaime.com/media/k14-web.jpg, | CE | Capteurs de force |  | 0 ... 0.2 kN, 0.5 ... 2 kN, 1 ... 5 kN, 5 ... 10 kN, 10 ... 20 kN, 20 ... 50 kN, 50 ... 100 kN |  |  | Acier inoxydable | IP65 | mV/V | <p>力传感器，用于压力控制</p> | <ul><li>力传感器</li><li>不锈钢</li><li>用于压力控制</li><li>通过通孔</li></ul> |  | 0.05、0.1、0.2、1、2、5、10、20、50、100千牛 | K14-0_05-0_5kN
K2528 | https://fr.scaime.com/media/k2528-web.jpg, | CE | Capteurs de force |  | 0 ... 0.2 kN, 0.5 ... 2 kN, 1 ... 5 kN, 5 ... 10 kN |  |  | Aluminium |  | mV/V | <p>力传感器，用于压力控制，最高10千牛</p> | <ul><li>力传感器</li><li>铝</li><li>用于压力控制</li><li>防护等级IP63</li><li>低成本传感器</li></ul> |  | 0.2、0.5、1、2、5、10千牛 | K2528-0_2-10kN
K2529 | https://fr.scaime.com/media/k2529-web.jpg, | CE | Capteurs de force |  | 0 ... 0.2 kN, 0.5 ... 2 kN, 1 ... 5 kN, 5 ... 10 kN, 10 ... 20 kN |  |  | Aluminium |  | mV/V | <p>力传感器，用于压力控制，最高20千牛</p> | <ul><li>力传感器</li><li>铝</li><li>用于压力控制</li><li>防护等级IP63</li><li>低成本传感器</li></ul> |  | 0.5、1、2、5、10、20千牛 | K2529-0_5-20kN
K2148 | https://fr.scaime.com/media/k2148-web.jpg, | CE | Capteurs de force |  | 0.5 ... 2 kN |  |  | Acier inoxydable |  | mV/V | <p>力传感器，用于纸幅张力测量</p> | <ul><li>力传感器</li><li>不锈钢/li><li>径向力传感器，用于纸幅张力测量</li><li>易于更换空转论</li><li>带集成式轴承配</li></ul> |  | 1、2千牛 | K2148-1-2kN
K2618 | https://fr.scaime.com/media/k2618.jpg, | CE | Capteurs de force |  | 20 ... 50 kN, 50 ... 100 kN, 100 ... 200 kN |  |  | Acier inoxydable |  | mV/V | <p>力传感器，测量车床卡盘的拉伸力</p> | <ul><li>力传感器</li><li>适配车床卡盘3钳口</li><li>在钳口间快速安装</li><li>在GM80指示器上直接读取力</li><li>提供3量程30/100和300千牛</li></ul> |  | 30、100、300千牛 | K2618-30kN
K1250 | https://fr.scaime.com/media/k1250-web.jpg, | CE | Capteurs de force |  | 1 ... 5 kN, 5 ... 10 kN, 10 ... 20 kN, 20 ... 50 kN, 50 ... 100 kN |  |  | Acier inoxydable |  | mV/V | <p>力传感器，扁平尺寸</p> | <ul><li>力传感器</li><li>不锈钢</li><li>防护等级IP65</li><li>扁平尺寸</li><li>用于压力控制</li></ul> |  | 2、5、10、20、50、100千牛 | K1250-2-20kN
M2396 | https://fr.scaime.com/media/m-2396-produit.jpg, | CE | Capteurs de force, Capteurs de couple |  | 0 ... 0.2 kN, 0.5 ... 2 kN | 0 ... 5 Nm, 5 ... 20 Nm, 20 ... 100 Nm |  | Acier inoxydable |  | mV/V | <p>力&amp; 和扭矩传感器，非旋转</p> | <ul><li>传感器，用于测量力和扭矩</li><li>两端带法兰</li><li>很小巧</li><li>高精准度</li><li>通过连接器进行电连接</li></ul> |  | 0.5/5、1/10、1/30、20/20、0.5/50、2/50千牛/千米 | M2396 0.5-2kN-10-50Nm
M2371 | https://fr.scaime.com/media/m2371.jpg, | CE | Capteurs de force, Capteurs de couple |  | 0 ... 0.2 kN, 0.5 ... 2 kN | 0 ... 5 Nm |  | Acier inoxydable |  | 0/10V | <p>力&amp; 和扭矩传感器，旋转</p> | <ul><li>传感器，用于测量旋转的力和扭矩</li><li>无接触数字信号传输</li><li>免维护（无刷）</li><li>采样速度：10千赫兹</li><li>最高速度为3 000转/分钟</li><li>活跃输出信号&plusmn;5伏或&nbsp;&nbsp;&plusmn;10伏</li><li>提供角度和速度信号</li></ul> |  | 100/2、250/5、500/5牛/牛米 | M2371-100-500N-2-5Nm
EF & EM | https://fr.scaime.com/media/ef-em-web.jpg, |  | Capteurs de force |  | 0 ... 0.2 kN, 0.5 ... 2 kN, 1 ... 5 kN, 5 ... 10 kN, 10 ... 20 kN, 20 ... 50 kN, 50 ... 100 kN, 100 ... 200 kN |  |  | Acier |  |  | 适配力传感器的杆端关节轴承 | <ul><li>适配我们的传感器</li><li>端关节轴承公端或母端</li><li>加载最大&nbsp;700千牛</li></ul> |  | 最高700千牛
DR2477 | https://fr.scaime.com/media/dr2477-web.jpg, | CE | Capteurs de couple |  |  | 0 ... 5 Nm, 5 ... 20 Nm, 20 ... 100 Nm, 100 ... 200 Nm |  | Acier inoxydable |  | 0/10V | <p>旋转扭矩计，无接触，0.25%</p> | <ul><li>旋转扭矩传感器</li><li>无接触数字信号传输</li><li>免维护（无刷）</li><li>无键槽传动轴</li><li>活跃输出信号（&plusmn;5伏）</li><li>电缆输出</li><li>截止频率&nbsp;：1千赫兹</li></ul> |  | 0.2、0.5、1、2、5、10、15、20、50、100、200牛米 | DR2477-0,2-2Nm
DF2209 | https://fr.scaime.com/media/df2209-web.jpg, | CE | Capteurs de couple |  |  | 0 ... 5 Nm |  | Acier inoxydable |  | mV/V | <p>扭矩计，两端均带法兰，非常小巧</p> | <ul><li>扭矩传感器 - 非旋转</li><li>两端带法兰</li><li>非常小巧</li><li>高弹簧负荷率</li><li>高精准度&nbsp;0.2%（0.1%&nbsp; 可选）</li><li>通过连接器进行电连接</li></ul> |  | 1、2、5牛米 | DF2209-1-5Nm
DF2553 | https://fr.scaime.com/media/df2553-web.jpg, | CE | Capteurs de couple |  |  | 0 ... 5 Nm, 5 ... 20 Nm, 20 ... 100 Nm, 100 ... 200 Nm |  | Acier inoxydable |  | mV/V | <p>扭矩计，两端均带法兰，大槽孔</p> | <ul><li>大通孔</li><li>两端带法兰</li><li>非常小巧</li><li>高精准度&nbsp;0.1%&nbsp;</li><li>通过连接器进行电连接</li></ul> |  | 10、20、50、100、200牛米 | DF2553-10-50Nm
TSR2200 | https://fr.scaime.com/media/tsr2200-web.jpg, | CE | Capteurs de couple |  |  | 0 ... 5 Nm, 5 ... 20 Nm, 20 ... 100 Nm, 100 ... 200 Nm, 200 ... 500 Nm |  | Acier inoxydable | IP65 | 0/10V | <p>扭矩计&nbsp; 运行温度：-40到+85&deg;摄氏度</p> | <ul><li>扭矩计可测量旋转或非旋转零部件的扭矩</li><li>传动轴带键槽</li><li>活跃输出信号2.5 &plusmn; 2伏</li><li>精准度：1%</li><li>运行温度：-40到+85&deg;摄氏度</li></ul> |  | 2.5、5、7.5、17.5、75、175、250、500牛米 | TSR 2200-75Nm
DF30 | https://fr.scaime.com/media/df30-web.jpg, | CE | Capteurs de couple |  |  | 0 ... 5 Nm, 5 ... 20 Nm, 20 ... 100 Nm, 100 ... 200 Nm, 200 ... 500 Nm, 500 ... 1 000 Nm, 1 000 ... 2 000 Nm, 2 000 ... 5 000 Nm, 5 000 ... 20 000 Nm |  | Acier inoxydable |  | mV/V | <p>扭矩计，两端均带法兰，非常小巧</p> | <ul><li>扭矩传感器</li><li>两端带法兰</li><li>非常小巧</li><li>高精准度&nbsp;0.1%（0.05%&nbsp; 可选）</li><li>通过连接器进行电连接</li></ul> |  | 10、25、50、100、200、500、1000、5000、10 000、20 000牛米 | DF30-10-200Nm
TSR2400 | https://fr.scaime.com/media/tsr2400-web.jpg, | CE | Capteurs de couple |  |  | 0 ... 5 Nm, 5 ... 20 Nm, 20 ... 100 Nm |  | Acier inoxydable | IP65 | 4/20mA, 0/10V | <p>扭矩计，带键槽，1/9伏，4/20毫安</p> | <ul><li>扭矩计可测量旋转或非旋转零部件的扭矩</li><li>传动轴带键槽</li><li>活跃输出信号5 &plusmn; 4伏或12&plusmn; 8毫安</li><li>选件：USB输出接口，用于连接至笔记本电脑（提供程序）</li><li>精准度：0.5%</li><li>运行温度：-30到+85&deg;摄氏度</li><li>选件：脉冲输出，用于测量速度或角度</li></ul> |  | 1、2.5、5、10、20、50、100牛米 | TSR 2400-2.5-20Nm
D2452 | https://fr.scaime.com/media/d2452-web.jpg, | CE | Capteurs de couple |  |  | 0 ... 5 Nm, 5 ... 20 Nm, 20 ... 100 Nm, 100 ... 200 Nm, 200 ... 500 Nm, 500 ... 1 000 Nm, 1 000 ... 2 000 Nm, 2 000 ... 5 000 Nm, 5 000 ... 20 000 Nm |  | Acier inoxydable |  | mV/V | <p>扭矩计，无槽传动轴</p> | <ul><li>扭矩传感器</li><li>非旋转</li><li>无键槽传动轴</li><li>量程范围大&nbsp;（0.005…20 000牛米）</li><li>高精准度：0.1%</li><li>高过载</li></ul> |  | 0.005、0.01、0.02、0.03、0.05、0.1、0.2、0.5、1、2、5、10、15、20、30、50、100、200、500、1 000、2 000、5 000、10 000、20 000牛米 | D2452-0_005-0_02Nm
TSR2100 | https://fr.scaime.com/media/tsr2100-web.jpg, | CE | Capteurs de couple |  |  | 0 ... 5 Nm, 5 ... 20 Nm, 20 ... 100 Nm, 100 ... 200 Nm, 200 ... 500 Nm |  | Acier inoxydable |  | 0/10V | <p>扭矩计，运行温度：-40到+85&deg;摄氏度</p> | <ul><li>扭矩计可测量旋转或非旋转零部件的扭矩</li><li>传动轴带方端机械连接件</li><li>活跃输出信号2.5 &plusmn; 2伏</li><li>精准度：1%</li><li>运行温度：-40到+85&deg;摄氏度</li></ul> |  | 2.5、5、7.5、17.5、75、175、250、500牛米 | TSR 2100-2.5-17.5Nm
DH15 | https://fr.scaime.com/media/dh15-web.jpg, | CE | Capteurs de couple |  |  | 0 ... 5 Nm, 5 ... 20 Nm |  | Acier inoxydable |  | mV/V | <p>扭矩计，法兰和有空传动轴</p> | <ul><li>扭矩传感器</li><li>小容量</li><li>最高2纳米，集成过载防护</li><li>一端带法兰，另一端传动轴有孔</li><li>非常&nbsp;小巧</li><li>通过连接器进行电连接</li></ul> |  | 0.005、0.01、0.05、0.1、0.2、0.5、1、2、5、10、12、15、20牛米 | DH15-0_005-0_01Nm
D2223 | https://fr.scaime.com/media/d2223-web.jpg, | CE | Capteurs de couple |  |  | 0 ... 5 Nm, 5 ... 20 Nm, 20 ... 100 Nm, 100 ... 200 Nm, 200 ... 500 Nm, 500 ... 1 000 Nm, 1 000 ... 2 000 Nm, 2 000 ... 5 000 Nm |  | Acier inoxydable |  | mV/V | <p>扭矩计法兰和母方端</p> | <ul><li>扭矩传感器</li><li>一端为法兰，另一端为母方端，因此可轻松进行固定</li><li>是扳手扭矩控制的理想工具</li><li>高精准度&nbsp;：0.2%（0.1%&nbsp; 可选）</li><li>通过连接器进行电连接</li></ul> |  | 2牛米…3 000牛米 | D2223-2-12Nm
DR2556 | https://fr.scaime.com/media/dr2556-web.jpg, | CE | Capteurs de couple |  |  | 200 ... 500 Nm |  | Acier inoxydable |  | 0/10V | <p>旋转扭矩计，无接触，无槽传动轴，&nbsp;0.25%</p> | <ul><li>旋转扭矩传感器</li><li>无接触数字信号传输</li><li>免维护</li><li>截止频率&nbsp;（1千赫兹）</li><li>输出信号&nbsp;（&plusmn;5伏）</li><li>无键槽传动轴</li><li>角度/速度脉冲输出&nbsp;（可选）</li></ul> |  | 300、500牛米
DFW25 & DFW35 | https://fr.scaime.com/media/dfw35-web.jpg, https://fr.scaime.com/media/dfw25.jpg, | CE | Capteurs de couple |  |  | 0 ... 5 Nm, 5 ... 20 Nm, 20 ... 100 Nm, 100 ... 200 Nm, 200 ... 500 Nm, 500 ... 1 000 Nm, 1 000 ... 2 000 Nm |  | Acier inoxydable |  | mV/V | <p>扭矩计、法兰、方端连接件或传动轴</p> | <ul><li>扭矩传感器</li><li>一端为法兰，另一端为传动轴带键槽，适配装置DFW25</li><li>一端为法兰，另一端为公方端，适配装置DFW35，是扳手扭矩控制的理想工具</li><li>高精准度&nbsp：0.2%（0.1%&nbsp：可选）</li><li>通过连接器进行电连接</li></ul> |  | 2、5、10、12、25、63、100、200、500、1 000、2 000牛米 | DFW25-2000Nm
DR2208 | https://fr.scaime.com/media/dr-2208.jpg, | CE | Capteurs de couple |  |  | 0 ... 5 Nm, 5 ... 20 Nm, 20 ... 100 Nm, 100 ... 200 Nm, 200 ... 500 Nm, 500 ... 1 000 Nm, 1 000 ... 2 000 Nm, 2 000 ... 5 000 Nm, 5 000 ... 20 000 Nm |  | Acier inoxydable |  | 0/10V | <p>旋转扭矩计，2个输出接口，无接触</p> | <ul><li>旋转扭矩传感器</li><li>1个传感器2个量程，这2个量程均范围很大，并且精准度&nbsp;很高</li><li>示例：1&nbsp;个输出接口，&nbsp;用于&nbsp;0 / 50牛米&nbsp;和第2个输出接口，用于&nbsp;0 / 500牛米</li><li>无接触数字信号传输</li><li>免维护</li><li>无键槽传动轴</li><li>高刷新率（10千赫兹）</li><li>输出信号（或&plusmn;5伏）或串口（RS485）</li><li>高精准度：0.1%</li><li>角度/速度输出（可选）</li></ul> |  | 0.5、1、2、3、5、10、20、30、50、100、200、300、500、1 000、2 000、 5 000牛米 | DR2208-5_0_5Nm
DV14 | https://fr.scaime.com/media/dv14-web.jpg, | CE | Capteurs de couple |  |  | 0 ... 5 Nm, 5 ... 20 Nm, 20 ... 100 Nm, 100 ... 200 Nm, 200 ... 500 Nm, 500 ... 1 000 Nm, 1 000 ... 2 000 Nm, 2 000 ... 5 000 Nm |  | Acier inoxydable |  | mV/V | <p>扭矩计，公和母方端连接件</p> | <ul><li>扭矩传感器</li><li>公和母方端连接</li><li>易于固定</li><li>高精准度&nbsp;0.2%（0.1%&nbsp; 可选）</li><li>控制扳手扭矩</li><li>通过3米电缆进行电连接</li></ul> |  | 2、5、12、25、63、100、160、250、500、1 000、2 000、5 000牛米 | DV14-2-12Nm
D2268 | https://fr.scaime.com/media/d2268-web.jpg, | CE | Capteurs de couple |  |  | 0 ... 5 Nm, 5 ... 20 Nm, 20 ... 100 Nm, 100 ... 200 Nm, 200 ... 500 Nm, 500 ... 1 000 Nm, 1 000 ... 2 000 Nm, 2 000 ... 5 000 Nm, 5 000 ... 20 000 Nm |  | Acier inoxydable |  | mV/V | <p>扭矩计，法兰连接件，非常平</p> | <ul><li>扭矩传感器</li><li>通过法兰连接</li><li>高精准度&nbsp;0.1%&nbsp;（可选0.05%）</li><li>超薄尺寸</li><li>通过连接器进行电连接</li></ul> |  | 50、100、200、500、1 000、2 000、5 000、10 000牛米 | D2268-50-100Nm
DR2800 | https://fr.scaime.com/media/dr2800-web.jpg, | CE | Capteurs de couple |  |  | 0 ... 5 Nm, 5 ... 20 Nm, 20 ... 100 Nm, 100 ... 200 Nm, 200 ... 500 Nm, 2 000 ... 5 000 Nm |  | Acier inoxydable |  | 0/10V | <p>无接触，小尺寸，&nbsp;中孔</p> | <ul><li>小尺寸&nbsp;带中孔，用于通过线、软管……</li><li>高速，&nbsp;最高15 000转/分钟（无轴承）</li><li>无接触数字信号传输</li><li>免维护</li><li>高精准度&nbsp;0.1 %</li><li>截止频率1千赫兹</li><li>输出信号&nbsp;&plusmn;5伏（或&nbsp; &plusmn;10伏）</li><li>速度输出：脉冲（可选）</li></ul> |  | 50、100、200、500、1 000、2 000、5 000、10 000牛米 | DR2800-50-100Nm
DR2112 | https://fr.scaime.com/media/dr2112-web.jpg, | CE | Capteurs de couple |  |  | 0 ... 5 Nm, 5 ... 20 Nm, 20 ... 100 Nm, 100 ... 200 Nm, 200 ... 500 Nm, 500 ... 1 000 Nm, 1 000 ... 2 000 Nm, 2 000 ... 5 000 Nm, 5 000 ... 20 000 Nm |  | Acier inoxydable |  | 0/10V | <p>旋转扭矩计，无接触，0.1%</p> | <ul><li>无接触数字信号传输</li><li>免维护</li><li>无键槽传动轴</li><li>高刷新率（10千赫兹）</li><li>活跃输出信号（或&plusmn;5伏）或串口（RS485）</li><li>高精准度：0.1%</li><li>角度/速度输出（可选）</li></ul> |  | 0.1、0.2、0.5、1、2、5、10、15、20、30、50、100、200、500、1 000、2 000、5 000、10 000、20 000牛米 | DR2112-0_1-5Nm
DR2554 | https://fr.scaime.com/media/dr2554-web.jpg, | CE | Capteurs de couple |  |  | 0 ... 5 Nm, 5 ... 20 Nm, 20 ... 100 Nm, 100 ... 200 Nm, 200 ... 500 Nm, 500 ... 1 000 Nm |  | Acier inoxydable |  | 0/10V | <p>无接触，小尺寸，&nbsp;带联轴器</p> | <ul><li>小尺寸&nbsp;嵌入式联轴器</li><li>高速，&nbsp;最高13 000转/分钟（无轴承）</li><li>无接触数字信号传输</li><li>免维护</li><li>高精准度&nbsp;0.1 %</li><li>截止频率1千赫兹</li><li>输出信号&nbsp;&plusmn;5伏（或&nbsp; &plusmn;10伏）</li><li>速度输出：脉冲（可选）</li></ul> |  | 50、100、150、200、250、300、400、500、600、750、1 000牛米 | DR2554-50-150Nm
DR2112L | https://fr.scaime.com/media/dr2112l.jpg, |  | Capteurs de couple |  |  | 0 ... 5 Nm, 5 ... 20 Nm, 20 ... 100 Nm, 100 ... 200 Nm, 200 ... 500 Nm, 500 ... 1 000 Nm |  | Acier inoxydable |  |  | <p>旋转扭矩计，无接触，&nbsp;0.2%</p> | <ul><li>旋转扭矩传感器</li><li>无接触数字信号传输</li><li>免维护</li><li>无键槽传动轴</li><li>高刷新率（10千赫兹）</li><li>输出信号&plusmn;5伏（或&plusmn;10伏）</li><li>精准度：0.2%</li><li>角度/速度输出（可选）</li></ul> |  | 0.1、0.2、0.5、1、2、5、10、15、20、30、50、100、200、500、1 000牛米 | DR2112-0_1-5Nm
DR2500 | https://fr.scaime.com/media/dr2500-web.jpg, | CE | Capteurs de couple |  |  | 0 ... 5 Nm, 5 ... 20 Nm, 20 ... 100 Nm, 100 ... 150 Nm |  | Aluminium, Acier inoxydable |  | 0/10V | <p>旋转扭矩计，无接触，速度&lt; 30000转/分钟</p> | <ul><li>旋转扭矩传感器</li><li>高速，&nbsp;最高30 000转/分钟（无轴承）</li><li>可用于低扭矩</li><li>传动轴无键槽</li><li>无接触数字信号传输</li><li>免维护</li><li>高刷新度&nbsp;（10千赫兹）</li><li>高精准率：0.1 %</li><li>输出信号&nbsp;&plusmn;5伏（或&plusmn;10伏）</li><li>速度输出：脉冲&nbsp;（可选）</li></ul> |  | 0.005、0.01、0.02、0.05、0.1、0.2、0.5、1、2、5、10、20、50、100、150牛米 | DR2500-0_005-0_01Nm
DR2212 | https://fr.scaime.com/media/dr2212-web.jpg, | CE | Capteurs de couple |  |  | 0 ... 5 Nm, 5 ... 20 Nm, 20 ... 100 Nm, 100 ... 200 Nm, 200 ... 500 Nm, 500 ... 1 000 Nm, 1 000 ... 2 000 Nm, 2 000 ... 5 000 Nm, 5 000 ... 20 000 Nm |  | Acier inoxydable |  | 0/10V | <p><span style="color: #333333; font-family: 'Open Sans', sans-serif; font-size: 14px; text-align: center;">旋转扭矩计，无接触，0.1%</span></p> | <ul><li>旋转扭矩传感器</li><li>无接触数字信号传输</li><li>免维护</li><li>无键槽传动轴</li><li>高刷新率（10千赫兹）</li><li>输出信号&plusmn;5伏（或&plusmn;10伏）或串口（RS485）</li><li>高精准度：0.1%</li><li>角度/速度输出（可选）</li></ul> |  | 0.1、0.2、0.5、1、2、5、10、15、20、30、50、100、200、500、1 000、2 000、5 000、10 000、20 000牛米 | DR2212-0_1-1Nm
DR2643 | https://fr.scaime.com/media/dr2643-web.jpg, | CE | Capteurs de couple |  |  | 0 ... 5 Nm, 5 ... 20 Nm, 20 ... 100 Nm, 100 ... 200 Nm, 200 ... 500 Nm, 500 ... 1 000 Nm, 2 000 ... 5 000 Nm |  | Acier inoxydable |  | 0/10V | <p>无接触，无槽传动轴，速度 &lt; 30 000转/分钟</p> | <ul><li>旋转扭矩传感器</li><li>高速，最高30 000转/分钟</li><li>无接触数字信号传输</li><li>免维护</li><li>无键槽传动轴</li><li>高刷新率（10千赫兹）</li><li>输出信号&plusmn;5伏（或&plusmn;10伏）或串口（RS485）</li><li>高精准度：0.1%</li><li>角度/速度输出（可选）</li></ul> |  | 0.5、1、2、5、10、20、30、50、100、200、500、1 000、2 000、5 000牛米 | DR2643-1-5Nm
DR2 | https://fr.scaime.com/media/dr2-web.jpg, | CE | Capteurs de couple |  |  | 0 ... 5 Nm, 5 ... 20 Nm, 20 ... 100 Nm, 100 ... 200 Nm, 200 ... 500 Nm |  | Acier inoxydable |  | mV/V | <p>旋转扭矩计，传动轴带键槽</p> | <ul><li>旋转扭矩传感器</li><li>两传动轴端带键槽</li><li>高精准度：0.1%</li><li>带滑环和低电平输出接口&nbsp;（毫伏/伏）扭矩计</li><li>通过连接器进行电连接</li></ul> |  | 1、2、5、10、20、50、100、200、500 | DR2-1-10Nm
DR2212L | https://fr.scaime.com/media/dr2212-web.jpg, | CE | Capteurs de couple |  |  | 0 ... 5 Nm, 5 ... 20 Nm, 20 ... 100 Nm, 100 ... 200 Nm, 200 ... 500 Nm, 500 ... 1 000 Nm |  | Acier inoxydable |  | 0/10V | <p><span style="color: #333333; font-family: 'Open Sans', sans-serif; font-size: 14px; text-align: center;">旋转扭矩计，无接触，0.2%</span></p> | <ul><li>旋转扭矩传感器</li><li>无接触数字信号传输</li><li>免维护</li><li>无键槽传动轴</li><li>高刷新率（10千赫兹）</li><li>输出信号&plusmn;5伏（或&plusmn;10伏）</li><li>精准度：0.2%</li><li><p>角度/速度输出（可选）</p></li></ul><p><br /><br /></p> |  | 0.1、0.2、0.5、1、2、5、10、15、20、30、50、100、200、500、1 000牛米 | DR2212-0_1-1Nm
DR12 | https://fr.scaime.com/media/dr12-web.jpg, | CE | Capteurs de couple |  |  | 0 ... 5 Nm, 5 ... 20 Nm, 20 ... 100 Nm, 100 ... 200 Nm, 200 ... 500 Nm, 500 ... 1 000 Nm, 1 000 ... 2 000 Nm, 2 000 ... 5 000 Nm |  | Acier inoxydable |  | mV/V | <p>旋转扭矩计，方端连接件，角度/速度输出</p> | <ul><li>旋转扭矩传感器</li><li>两端为方端</li><li>集成角度/速度输出&nbsp;（脉冲输出）</li><li>扭矩测量系统，无螺旋冲击</li><li>高精准度&nbsp;：0.1%</li><li>带滑环和低电平输出接口&nbsp;（毫伏/伏）扭矩计</li></ul> |  | 1、2、5、12、25、63、160、500、1 000、2 000、5 000牛米 | DR12-1-12Nm
DR1 | https://fr.scaime.com/media/dr1-web.jpg, | CE | Capteurs de couple |  |  | 0 ... 5 Nm, 5 ... 20 Nm, 20 ... 100 Nm, 100 ... 200 Nm, 200 ... 500 Nm, 500 ... 1 000 Nm, 1 000 ... 2 000 Nm, 2 000 ... 5 000 Nm |  | Acier inoxydable |  | mV/V | <p>旋转扭矩计，方端连接件</p> | <ul><li>旋转扭矩传感器 </li><li>两端为方端 </li><li>扭矩测量系统，无螺旋冲击</div></li><li>高精准度&nbsp;：0.1% </li><li> 带滑环和低电平输出接口&nbsp;（毫伏/伏）扭矩计</li></ul> |  | 1、2、5、12、25、63、160、500、1 000、2 000、5 000牛米 | DR1-1-12Nm
DR20 | https://fr.scaime.com/media/dr20-web.jpg, | CE | Capteurs de couple |  |  | 0 ... 5 Nm, 5 ... 20 Nm, 20 ... 100 Nm, 100 ... 200 Nm, 200 ... 500 Nm |  | Acier inoxydable |  | mV/V | <p>旋转扭矩计，&nbsp;角度/速度输出</p> | <ul><li>旋转扭矩传感器</li><li>两传动轴端带键槽</li><li>集成角度/速度输出&nbsp;（脉冲输出）</li><li>高精准度 0.1%</li><li>带滑环和低电平输出接口&nbsp;（毫伏/伏）扭矩计</li></ul> |  | 1、2、5、10、20、50、100、200、500 | DR20-1-10Nm
DR2113 | https://fr.scaime.com/media/dr2113.jpg, | CE | Capteurs de couple |  |  | 0 ... 5 Nm, 5 ... 20 Nm, 20 ... 100 Nm, 100 ... 200 Nm, 200 ... 500 Nm, 500 ... 1 000 Nm, 1 000 ... 2 000 Nm, 2 000 ... 5 000 Nm |  | Acier inoxydable |  | 0/10V | <p>旋转扭矩计，无接触，方端连接件，速度&lt; 4000转/分钟</p> | <ul><li>旋转扭矩传感器</li><li>无接触数字信号传输</li><li>免维护（无刷）</li><li>方端公/母&nbsp;</li><li>扭矩测量系统，无螺旋冲击</li><li>高刷新率（10千赫兹）</li><li>输出信号&nbsp;&plusmn;5伏（或&plusmn;10伏）或数字（RS485）</li><li>高精准度：0.1%</li><li>角度/速度输出：脉冲（可选）</li></ul> |  | 0.1、0.2、0.5、1、2、5、10、15、20、35、50、63、100、160、200、300、500、1 000、2 000、3 000、5 000牛米 | DR2113-20Nm
DR2153 | https://fr.scaime.com/media/dr2153-web.jpg, | CE | Capteurs de couple |  |  | 0 ... 5 Nm, 5 ... 20 Nm |  | Acier inoxydable |  | 0/10V | <p>旋转扭矩计，无接触，六角连接件，速度&lt; 4000转/分钟</p> | <ul><li>旋转扭矩传感器</li><li>无接触数字信号传输</li><li>免维护</li><li>六角端连接件&nbsp; 公/母</li><li>扭矩测量系统，无螺旋冲击</li><li>高刷新率（10千赫兹）</li><li>输出信号&nbsp;&plusmn;5伏或&nbsp;串口（RS485）</li><li>高精准度&nbsp;：0.1%</li><li>角度/速度输出：脉冲&nbsp;（可选）</li></ul> |  | 0.1、0.2、0.5、1、2、5、10、15、20牛米 | DR2153-0-1-20Nm
DR2493 | https://fr.scaime.com/media/dr2493.jpg, | CE | Capteurs de couple |  |  | 0 ... 5 Nm, 5 ... 20 Nm, 20 ... 100 Nm, 100 ... 200 Nm, 200 ... 500 Nm, 500 ... 1 000 Nm, 1 000 ... 2 000 Nm, 2 000 ... 5 000 Nm |  | Acier inoxydable |  | 0/10V | <p>旋转扭矩计，无接触，方端连接件，速度 &lt; 4000转/分钟</p> | <ul><li>旋转扭矩传感器</li><li>无接触数字信号传输</li><li>免维护</li><li>方端连接件&nbsp; 公/母</li><li>扭矩测量系统，无螺旋冲击</li><li>带宽：1千赫兹</li><li>输出信号&nbsp;&plusmn;5伏</li><li>高精准度</li><li>角度/速度输出：脉冲&nbsp;（可选）</li></ul> |  | 0.1、0.2、0.5、1、2、5、10、15、20、35、50、63、100、160、200、300、500、1 000、2 000、3 000、5 000牛米 | DR2493-20Nm
DR2546 | https://fr.scaime.com/media/dr2546-web.jpg, | CE | Capteurs de couple |  |  | 0 ... 5 Nm, 5 ... 20 Nm, 20 ... 100 Nm, 100 ... 150 Nm |  | Acier inoxydable |  | 0/10V | <p>旋转扭矩计，无接触，方端连接件，速度&lt; 0.25%</p> | <ul><li>旋转扭矩传感器</li><li>无接触数字信号传输/li><li>免维护</li><li>截止频率&nbsp;（1千赫兹）</li><li>输出信号&nbsp;（&plusmn;5伏）</li><li>方端公/母连接件</li><li>扭矩测量系统，无螺旋冲击</li></ul> |  | 25、63、100、160牛米
DR2494 | https://fr.scaime.com/media/dr2494-web.jpg, | CE | Capteurs de couple |  |  | 0 ... 5 Nm, 5 ... 20 Nm |  | Acier inoxydable |  | 0/10V | <p>旋转扭矩计，无接触，六角连接件，速度&lt; 4000转/分钟</p> | <ul><li>旋转扭矩传感器</li><li>无接触数字信号传输</li><li>免维护</li><li>六角端连接件&nbsp; 公/母</li><li>扭矩测量系统，无螺旋冲击</li><li>带宽：1千赫兹</li><li> 输出信号&nbsp;&plusmn;5伏</li><li>高精准度</li><li>角度/速度输出：脉冲&nbsp;（可选）</li></ul> |  | 0.1、0.2、0.5、1、2、5、10、15、20牛米 | DR2494-0-1-20Nm
MR12 | https://fr.scaime.com/media/mr12-web.jpg, | CE | Capteurs de couple |  |  | 0 ... 5 Nm, 5 ... 20 Nm, 20 ... 100 Nm, 100 ... 200 Nm, 200 ... 500 Nm, 500 ... 1 000 Nm, 1 000 ... 2 000 Nm, 2 000 ... 5 000 Nm |  | Acier inoxydable |  | 0/10V | <p>旋转扭矩计，适配皮带轮</p> | <ul dir="ltr"><li>旋转扭矩传感器</li><li><div>直接在扭矩计上安装皮带轮</div></li><li><div>无接触数字信号传输</div></li><li><div>免维护</div></li><li><div>高刷新速率（10千赫兹）</div></li><li><div>输出信号&nbsp;&plusmn;5伏（或&plusmn;10伏）&nbsp;</div></li><li><div>高精准度&nbsp;：0.1%</div></li><li><div>角度/速度输出：脉冲&nbsp;（可选）</div></li></ul> |  | 20、50、100、200、500、1000、2000、5000牛米 | MR12-20-200Nm
Accouplements série 966 | https://fr.scaime.com/media/dr2112acc.jpg, | CE | Capteurs de couple |  |  | 0 ... 5 Nm, 5 ... 20 Nm |  | Aluminium | IP65 |  | 适配扭矩计D2452、DR20、DR2513、DR2112-L、DR2208、DR2477、DR2500、DR2643 | <ul><li>适配扭矩传感器</li><li>低惯性</li><li>高抗扭刚度</li><li>适配&nbsp;无键槽传动轴</li><li>简单联轴器，自由浮动装配</li><li>该等联轴器使我们的所有扭矩计符合规格</li></ul> |  | 0.005到30牛米
Accouplements 966P | https://fr.scaime.com/media/dr2112acc.jpg, | CE | Capteurs de couple |  |  | 0 ... 5 Nm, 5 ... 20 Nm |  | Aluminium | IP65 |  | 适配扭矩计DR2、DR20、DR2269、DR2513 | <ul><li>适配扭矩传感器</li><li>低惯性</li><li>高抗扭刚度</li><li>适配有键槽和无键槽传动轴</li><li>简单联轴器</li><li>该等联轴器使我们的所有扭矩计符合规格</li></ul> |  | 1到20牛米
Accouplements série 969 | https://fr.scaime.com/media/dr2212acc.jpg, |  | Capteurs de couple |  |  | 0 ... 5 Nm, 5 ... 20 Nm |  |  | IP65 |  | 适配扭矩计D2452、DH15、DR2212、DR2477、DR2643 | <ul type="disc"><span lang="EN-GB" style="font-size: 8.5pt; font-family: Arial"><li>适配扭矩传感器</li><li>低惯性 </li><li>高抗扭刚度 </li><li>适配&nbsp;无键槽传动轴 </li><li>双联轴器，用于固定至台上的扭矩计外壳</li><li>该等联轴器使我们的所有扭矩计符合规格</li></span></ul> |  | 0.005到30牛米
Accouplements série 950 | https://fr.scaime.com/media/dr2112acc.jpg, | CE | Capteurs de couple |  |  | 0 ... 5 Nm, 5 ... 20 Nm, 20 ... 100 Nm, 100 ... 200 Nm, 200 ... 500 Nm, 500 ... 1 000 Nm, 1 000 ... 2 000 Nm, 2 000 ... 5 000 Nm |  | Acier inoxydable | IP65 |  | <p>适配扭矩计&gt; 30牛米</p> | <ul><li>适配扭矩计DR2112、DR2208、DR2477、DR2500、DR2643</li><li>低惯性</li><li>高抗扭刚度</li><li>适配有键槽和无键槽&nbsp;传动轴</li><li>简单联轴器，自由浮动装配</li><li>该等联轴器使我们的所有扭矩计符合规格</li></ul> |  | 50到20 000牛米
Accouplements 950P | https://fr.scaime.com/media/dr2112acc.jpg, | CE | Capteurs de couple |  |  | 0 ... 5 Nm, 5 ... 20 Nm, 20 ... 100 Nm, 100 ... 200 Nm, 200 ... 500 Nm, 500 ... 1 000 Nm, 1 000 ... 2 000 Nm, 2 000 ... 5 000 Nm, 5 000 ... 20 000 Nm |  | Acier inoxydable | IP65 |  | <p>适配扭矩计&nbsp;&gt; 30纳米</p> | <ul><li>适配扭矩计DR2、DR20、DR2112</li><li>低惯性</li><li>高抗扭刚度</li><li>适配有键槽和无键槽&nbsp;传动轴</li><li>简单联轴器</li><li>该等联轴器使我们的所有扭矩计符合规格</li></ul> |  | 50到500牛米
Accouplements série 951 | https://fr.scaime.com/media/dr2212acc-5a8c1fd2eb651.jpg, | CE | Capteurs de couple |  |  | 0 ... 5 Nm, 5 ... 20 Nm, 20 ... 100 Nm, 100 ... 200 Nm, 200 ... 500 Nm, 500 ... 1 000 Nm, 1 000 ... 2 000 Nm, 2 000 ... 5 000 Nm, 5 000 ... 20 000 Nm |  | Acier inoxydable | IP65 |  | <p>适配扭矩计DR2212-L、DR2477、DR2643</p> | <ul><li>适配扭矩计&nbsp;DR2212、DR2477、DR2643</li><li>低惯性</li><li>高抗扭刚度</li><li>适配有键槽和无键槽传动轴</li><li>双联轴器&nbsp;，用于固定至台上的扭矩计外壳</li><li>该等联轴器使我们的所有扭矩计符合规格</li></ul> |  | 50到20 000牛米
Accouplement Radex-N | https://fr.scaime.com/media/dr2112acc.jpg, | CE | Capteurs de couple |  |  | 200 ... 500 Nm |  | Aluminium | IP65 |  | <p>适配扭矩计TSR 2200-500牛米</p> | <ul><li style="box-sizing: border-box;">浮动组装</li><li style="box-sizing: border-box;">适配扭矩传感器</li><li style="box-sizing: border-box;">低惯性</li><li style="box-sizing: border-box;">高抗扭刚度</li><li style="box-sizing: border-box;">适配有键槽和无键槽&nbsp;传动轴</li><li style="box-sizing: border-box;">简单联轴器，自由浮动装配</li><li style="box-sizing: border-box;">该等联轴器使我们的所有扭矩计符合规格</li></ul> |  | 500牛米
Accouplement Radex-NC | https://fr.scaime.com/media/dr2112acc.jpg, | CE | Capteurs de couple |  |  | 0 ... 5 Nm, 5 ... 20 Nm, 20 ... 100 Nm, 100 ... 150 Nm, 100 ... 200 Nm |  | Aluminium | IP65 |  | <p>适配扭矩计TSR 2200-2400</p> | <ul><li style="box-sizing: border-box;">浮动组装</li><li>适配扭矩传感器</li><li>低惯性</li><li>高抗扭刚度</li><li>适配有键槽和无键槽&nbsp;传动轴</li><li>简单联轴器，自由浮动装配</li><li>该等联轴器使我们的所有扭矩计符合规格</li></ul> |  | 0…200牛米
EPSIMETAL mV | https://fr.scaime.com/media/epsimetal.jpg, |  | Extensometres | [7 empty] | 微型伸长计，毫伏输出 | <ul><li>通过螺丝或胶合固定</li><li>快速安装和拆卸</li><li>无需机器加工或钻孔&nbsp;</li><li>高灵敏度，可测量最小应力</li><li>应变仪毫伏/伏输出，用于桥式调节器中</li></ul> |  | 1 000微米/米
EPSI AX-mV | https://fr.scaime.com/media/epsimetalax-extensometrie.jpg, |  | Extensometres | [7 empty] | 不锈钢IP68伸长计，毫伏输出 | <div>该款伸长计由不锈钢制成，防护等级IP 68，适用于室外应用：</div><div><br /><ul><li>车载称重, 过载监测</li><li>升降运送车安全</li><li>港口设备</li><li>室外筒仓称重…</li></ul><b><div><b><br /></b></div>专门为OEM（原始设备制造商）设计：</b></div><div><b><br /></b><ul><li>轻松用M10螺丝固定</li><li>数字调节和热膨胀补偿</li><li>毫伏/伏桥电流输出</li></ul><br /></div> |  | 1 000微米/米
EPSI AX-V | https://fr.scaime.com/media/epsimetalax-extensometrie.jpg, |  | Extensometres | [7 empty] | 不锈钢IP68伸长计，伏/毫安输出 | <p>该款伸长计由不锈钢制成，防护等级IP 68，适用于室外应用：</p><ul><li>车载称重, 过载监测</li><li>升降运送车安全</li><li>港口设备</li><li>室外筒仓称重…</li></ul><div><br /></div><b>专门为OEM（原始设备制造商）设计：</b> <div><b><br /></b><ul><li>轻松用M10螺丝固定</li><li>数字调节和热膨胀补偿</li><li> 0-5伏电压输出或4-20毫安电流输出</li></ul></div> |  | 1000微米/米
ATM 1st | https://fr.scaime.com/media/atm-1st.jpg, | CE, ATEX | Capteurs de pression |  |  |  | 0 ... 1 000 B | Acier inoxydable | IP65 | 4/20mA, 0/10V | 压力传感器/变送器，具有很高精准度 | <ul><li>压力传感器</li><li>信号：4/20毫安或0/10伏</li><li>由不锈钢或钛制成</li><li>对热漂移影响小</li><li>绝对或相对测量</li><li>Haute fiabilit&eacute;</li><li>高稳定性</li><li>多种连接方式</li><li>通过连接器或电缆输出</li><li>液体温度最高达+150&deg;摄氏度</li><li>专用量程，不增加成本</li><li>在取得ATEX认证</li></ul> |  | -1巴到1 000巴
ATM ECO | https://fr.scaime.com/media/atm-ex.jpg, | CE, ATEX | Capteurs de pression |  |  |  | 0 ... 1 000 B | Acier inoxydable | IP65 | 4/20mA, 0/10V | 压力传感器/变送器，具有高精准度 | <ul><li>压力传感器</li><li>信号：4/20毫安或0/10伏</li><li>由不锈钢或钛制成</li><li>对热漂移影响小</li><li>绝对或相对测量</li><li>高稳定性</li><li>多种连接方式</li><li>通过连接器或电缆输出</li><li>液体温度最高达+150&deg;摄氏度</li><li>专用量程，不增加成本</li><li>在取得ATEX认证</li></ul> |  | -1巴到1 000巴
ATM | https://fr.scaime.com/media/atm-ex.jpg, | CE, ATEX | Capteurs de pression |  |  |  | -1 ... 0 B, 0 ... 1 000 B | Acier inoxydable | IP65 | 4/20mA, 0/10V | <p>压力变送器/传感器输出 0/10伏，4/20毫安</p> | <ul><li>压力传感器</li><li>小巧和稳固 由不锈钢制成</li><li>压缩电阻技术</li><li>相对或绝对测量</li><li>高可靠性</li><li>反接和短路防护</li><li>众多压力连接件</li><li>连接器或电缆输出</li><li>液体温度最高150&deg;摄氏度</li><li>提供本征安全（ATEX）版本</li><li>具体测量量程根据请求确定，不增加成本</li></ul> |  | -1巴到1,000巴
ATM/Ex | https://fr.scaime.com/media/atm-ex.jpg, | CE, ATEX | Capteurs de pression |  |  |  | -1 ... 0 B, 0 ... 1 000 B | Acier inoxydable | IP65 | 4/20mA | <p>本征安全压力变送器/传感器（4/20毫安）</p> | <ul><li>压力传感器/li><li>小巧，稳固，用不锈钢制成</li><li>符合本征安全标准</li><li>压缩电阻技术</li><li>相对或绝对测量</li><li>高可靠性</li><li>反接和短路防护</li></ul> |  | -1巴到1,000巴
ATM/T | https://fr.scaime.com/media/atm-t.jpg, | CE | Capteurs de pression |  |  |  | -1 ... 0 B, 0 ... 1 000 B | Acier inoxydable | IP65 | 4/20mA, 0/10V | <p>压力和温度变送器/传感器</p> | <ul><li>压力传感器</li><li>压力和液体温度变送器（-25到+100&deg;摄氏度）</li><li>小巧，稳固，用不锈钢制成/li><li>压缩电阻技术和PT100传感器</li><li>相对或绝对测量</li><li>4/20毫安或0/10伏信号用于压力和温度输出</li><li>高可靠性/li><li>反接和短路防护</li><li>连接器或电缆输出</li></ul> |  | 0巴到1,000巴
TM | https://fr.scaime.com/media/tm-web.jpg, | CE | Capteurs de pression |  |  |  | -1 ... 0 B, 0 ... 1 000 B | Acier inoxydable | IP65 | mV/V | <p>压力变送器/传感器，低电平输出（毫伏/伏）</p> | <ul><li>压力传感器</li><li>小巧，稳固，用不锈钢制成</li><li>压缩电阻技术</li><li>相对或绝对测量</li><li>众多压力连接件</li><li>高可靠性</li><li>由于输入的高阻抗，因此具有低耗电的特点</li></ul> |  | -1巴到1,000巴
ATM 1st/N | https://fr.scaime.com/media/atm-n.jpg, | CE | Capteurs de pression |  |  |  | 0 ... 250 mCE | Acier inoxydable | IP65, IP66, IP67, IP68 | 4/20mA, 0/10V | 高性能压力变送器，用于液位测量 | <ul><li>用于测量液位的高性能压力传感器</li><li><div dir="ltr" id="result_box">探测器直接进入到液体中 </div></li><li>输出：&nbsp;4/20毫安 0/10伏</li><li>高稳定性和精准度</li><li>由不锈钢或钛制成</li><li>电缆材质为PUR或Teflon</li><li><div dir="ltr" id="result_box">反接和短路防护</div></li></ul> |  | 0…10米CE到0…250米CE
ATM ECO/N | https://fr.scaime.com/media/atm-eco-n.jpg, | CE | Capteurs de pression |  |  |  | 0 ... 250 mCE | Acier inoxydable | IP65, IP66, IP67, IP68 | 4/20mA, 0/10V | 低成本压力变送器，用于液位管理 | <ul><li>用于测量液位的高性能压力传感器 </li><li>可用于测量液位</li><li><div id="result_box" dir="ltr">探测器直接进入到液体中 </div></li><li>输出：&nbsp;4/20毫安 0/10伏</li><li>高稳定性和精准度</li><li>电缆材质为PUR或Teflon</li><li>双重防护</li><li><div id="result_box" dir="ltr">反接和短路防护</div></li></ul> |  | 0…10毫瓦到0…250毫瓦
ATM/N | https://fr.scaime.com/media/atm-n.jpg, |  | Capteurs de pression |  |  |  | 0 ... 250 mCE | Acier inoxydable | IP65, IP66, IP67, IP68 |  | <p>潜水变送器，用于测量液位</p> | <ul><li>用于测量液位的高性能压力传感器 </li><li>可用于测量液位</li><li><div id="result_box" dir="ltr">探测器直接进入到液体中</div></li><li>精准度：0.25到0.1%</li><li>输出：&nbsp;4/20毫安 0/10伏</li><li>高稳定性和精准度</li><li>电缆材质为PUR或Teflon</li><li>双重防护</li><li><div id="result_box" dir="ltr">反接和短路防护</div></li></ul> |  | 0…10米CE到0…250米CE
ATM/N/Ex | https://fr.scaime.com/media/atm-n.jpg, | CE, ATEX | Capteurs de pression |  |  |  | 0 ... 250 mCE | Acier inoxydable | IP65, IP66, IP67, IP68 | 4/20mA | <p>ATEX嵌入式变送器，用于高度测量</p> | <ul><li>压力/高度传感器</li><li>可被用于测量液位&nbsp;</li><li>探测器被直接浸入到被检测液体中</li><li>符合传感器本征安全标准，输出4/20毫安</li><li>小巧，稳固&nbsp;</li><li>压缩电阻技术</li><li>相对和绝对测量&nbsp;</li><li>高精准度和稳定性</li><li>高可靠性</li><li>PUR或Teflon电缆</li><li>反接和短路防护</li></ul> |  | 0…1米CE到0…250米CE
MTM/N10 | https://fr.scaime.com/media/mtm-n10.jpg, | CE | Capteurs de pression |  |  |  | 0 ... 250 mCE | Acier inoxydable | IP65, IP66, IP67, IP68 | 4/20mA, 0/10V, mV/V | 微型高度变送器（直径10毫米） 输出毫伏/伏或4/20毫安 | <ul><li>小尺寸，&nbsp;探测器外直径&nbsp;：10毫米</li><li><div dir="ltr" id="result_box">探测器直接浸入到液体中 灌注测量&nbsp;niveau, 相对值或绝对值</div></li><li><div dir="ltr">由探测器和&nbsp;（输出毫伏/伏）和电缆端电子仪器（用于输出：&nbsp;0-10伏、4-20毫安）组成</div></li></ul> |  | 0…10米CE到0…100米CE
TM/N | https://fr.scaime.com/media/tm-n.jpg, | CE | Capteurs de pression |  |  |  | 0 ... 250 mCE | Acier inoxydable | IP65, IP66, IP67, IP68 | mV/V | <p>嵌入式变送器，毫伏/伏输出</p> | <ul><li>压力/高度传感器</li><li>小巧，稳固，用不锈钢制成</li><li>探测器被直接浸入到被检测液体中</li><li>压缩电阻技术</li><li>相对或绝对测量</li><li>高稳定性和精准度</li><li>高可靠性</li><li>提供PUR或Teflon电缆</li><li>由于输入的高阻抗，因此具有低耗电的特点</li></ul> |  | 0…10米CE到0…250米CE
DL.OCS/N | https://fr.scaime.com/media/dl.ocs-n.jpg, |  | Capteurs de pression |  |  |  | 0 ... 250 mCE | Acier inoxydable | IP68 |  | 高度数据记录仪 DL.OCS/N | <ul><li>探测器直接浸入到液体中 </li><li><div dir="ltr"><div id="result_box" dir="ltr">由雇员记录井、钻井、坝、地下水…的高度</div></div></li><li><div id="result_box" dir="ltr">测量导电性和温度（可选）</div></li><li>温度测量</li><li><div id="result_box" dir="ltr">区间测量，可编程，&nbsp;0.5秒。到24小时</div></li><li>可存储最多1 500 000个测量值</li><li><div id="result_box" dir="ltr">根据时间函数或可编程阈值记录数据</div></li><li><div id="result_box" dir="ltr">电池的长使用寿命，可在现场互换</div></li></ul> |  | 0…2米H2O到0…250米H2O
F381A | https://fr.scaime.com/media/f381a-web.jpg, |  | Electroniques de mesure |  |  |  |  | Aluminium |  |  | <p>力/扭矩控制器，依据位移/角度</p> | <ul><li>2个输入接口：一个用于测量力或扭矩，另一个用于测量位移或角度</li><li>应变式传感器（力或扭计），对应Y轴</li><li>高电平（+/-5伏）或脉冲传感器，对应输入X轴</li><li>彩色触摸屏</li><li>提供全部功能，用于控制装配、插入或固定的力</li><li>2种操作模式：包线和分区</li><li>16个数字输入接口和12个输出接口，用于连接到PLC/li><li>16个不同存储程序</li><li>在SD卡上存储最多80,000条曲线，用于PC存档</li></ul> |  | 4,000个测量值/秒
Série GM80 | https://fr.scaime.com/media/serie-gm80.jpg, |  | Electroniques de mesure |  |  |  |  | Plastique |  | 4/20mA, 0/10V, Potentiometrique, mV/V | <p>调节器/数据记录仪</p> | <ul><li>驱动应变式传感器和高电平输出（+/-5伏和4/20毫安）传感器</li><li>快速响应：1000个测量值/秒</li><li>最大和最小值存储</li><li>可以存储10个不同传感器的参数</li><li>记录最多15 000个测量值（便携版）</li><li>输出接口：&nbsp;RS232接口和2个设定点</li></ul> |  | 1000个测量值/秒
PAX D | https://fr.scaime.com/media/pax-dp-web.jpg, |  | Electroniques de mesure |  |  |  |  | Plastique | IP65 | 4/20mA, 0/10V | 适配传感器 +/-10伏，4/20毫安 | <ul><li>5&nbsp; 个LED，14毫米显示器</li><li>测量&nbsp;速度：20个测量值/秒</li><li>为传感器提供&nbsp;24伏直流电</li><li>输入&nbsp;：电压/电流/电位计</li><li>最高16点线性化系统</li><li>输出：&nbsp;0-10伏、4-20毫安、RS232、RS485、2或4个设定点（继电器或晶体管）</li></ul> |  | 100000点
PAX P | https://fr.scaime.com/media/pax-dp-web.jpg, |  | Electroniques de mesure |  |  |  |  | Plastique |  |  | 适配传感器 0/10伏、4/20毫安 | <ul><li>5个&nbsp; LED、14毫米显示器</li><li>测量速度&nbsp;：20个测量值/秒。</li><li>为传感器&nbsp;提供24伏直流电</li><li>输入：&nbsp;: 0-10伏和4-20毫安</li><li>最高16点线性化系统</li><li>输出：&nbsp;0-10伏、4-20毫安、RS232、RS485、2或4个设定点（继电器或晶体管）</li></ul> |  | 100 000点
PAX DP | https://fr.scaime.com/media/pax-dp-web.jpg, |  | Electroniques de mesure |  |  |  |  | Plastique |  |  | 2个输入接口 0/10伏或4/20毫安 | <ul><li>可显示输入&nbsp;A或B<br />或数学函数 </li><li>输入Input &nbsp;电压（0/10伏）或电流（4/20毫安）。</li><li>0.05 %精准度</li><li>最高16点线性化系统</li><li>完全可配置键盘</li><li>输出：&nbsp;0-10伏、4-20毫安、RS232、RS485、2或4个设定点（继电器或晶体管）</li></ul> |  | 100000点
PAX LS | https://fr.scaime.com/media/pax-ls.jpg, |  | Electroniques de mesure |  |  |  |  | Plastique |  |  | 大尺寸可编程指示器 | <ul><li>5个&nbsp; LED,&nbsp;37毫米显示器，可读性20米</li><li>驱动所有类别的应变式传感器</li><li>前面板防护等级IP65&nbsp;</li><li>0.02 %精准度</li><li>最高16点线性化系统</li><li>可选模拟、数字或静态输出：<br />0-10伏、4-20毫安、RS232、RS485, 2或4个设定点</li></ul> |  | 20个测量值/秒
PAX S | https://fr.scaime.com/media/pax-s-web.jpg, |  | Electroniques de mesure | [7 empty] | 可编程指示器 | <ul><li>驱动所有类别的应变式传感器</li><li>前面板防护等级IP65&nbsp;</li><li>0.02 %精准度</li><li>最高16点线性化系统</li><li>可选模拟、数字或静态输出：<br />0-10伏、4-20毫安、RS232、RS485, 2或4个设定点</li></ul> |  | 20个测量值/秒.
SDI-718B | https://fr.scaime.com/media/sdi-718b-web.jpg, |  | Electroniques de mesure |  |  |  |  | Aluminium |  |  | 多通道数据记录仪 | <ul><li>提供的输入接口&nbsp;：应变仪、电流、电压、电位计、频率、温度（热电偶，RTD）</li></ul><ul><li>1到16个输入接口</li></ul><ul><li>14000个测量值/秒</li></ul><ul><li>独立数据记录仪（SD卡）或笔记本电脑记录器</li></ul><ul><li>输入接口和输出接口隔离</li></ul> |  | 8到16个输入接口
ENC | https://fr.scaime.com/media/enc.jpg, | [6 empty] | Aluminium |  |  | PAX指示器外壳 | <ul><li>用作PAX-S&nbsp;和PAX-LS指示器外壳</li><li>由钢制成，比较坚固</li><li>为恶劣环境设计，防护等级为IP65</li><li>提供安装配件</li></ul> |  | 钢，IP65
LMV & LCV | https://fr.scaime.com/media/lmv-lcv.jpg, | CE | Electroniques de mesure | [6 empty] | 4/20mA, 0/10V, mV/V | 适配力传感器的模拟放大器 | <ul><li>模拟放大器，适配应变式传感器 卡，</li><li>用于集成到&nbsp;传感器或电缆端</li><li>用于将传感器直接连接到PLC</li><li>包括&nbsp;为传感器供电和信号放大</li><li>提供可选&nbsp; 8…16伏直流电源</li></ul> |  | -
OBSG-120 | https://fr.scaime.com/media/obsg-120.jpg, | ATEX, iecex | Capteurs de contrainte a fibre optique | [7 empty] | <p>受限制光纤应变仪</p> | <ul><li>光纤布拉格光栅应变仪</li><li>由玻璃纤维增强塑料制成</li><li>极易操纵和安装</li><li>胶合到被监测结构中</li><li>完全载荷传递</li><li>对周期疲劳的高抗性</li><li>本身不具易爆性</li></ul> |  | -5 000…+5 000微米/米
OBSG-120-CE | https://fr.scaime.com/media/obsg-120-ce-web.jpg, | ATEX, iecex | Capteurs de contrainte a fibre optique | [7 empty] | 光纤应变仪，用于土木工程 | <ul><li>光纤布拉格光栅应变仪</li><li>由玻璃纤维增强塑料制成</li><li>极易操纵和安装</li><li>嵌入混凝土中</li><li>完全载荷传递</li><li>对周期疲劳的高抗性</li></ul> |  | -5 000…+5 000微米/米
OBSG-60 | https://fr.scaime.com/media/obsg-60-web.jpg, |  | Capteurs de contrainte a fibre optique | [7 empty] | 光纤应变仪，用于集成到复合材料层压板中 | <ul><li>光纤布拉格光栅应变仪</li><li>由玻璃纤维增强塑料制成</li><li>极易操纵和安装</li><li>材料经过优化可集成到复合材料层压板中</li><li>完全载荷传递</li><li>对周期疲劳的高抗性</li><li>本身不具易爆性</li></ul> |  | -5 000…+5 000微米/米
OBSGW-100 | https://fr.scaime.com/media/obsgw-100.jpg, |  | Capteurs de contrainte a fibre optique | [7 empty] | 栓接或焊接的光学应变式传感器 | &bull; 结构应变监测<br />&bull; 传感器栓接或焊接<br />&bull; 牵引/压缩<br />&bull; 固定螺丝用于工厂零点设定<br /><br />OBSGW-100传感器机体，易于将传感器栓接到被监测结构上。<br />部分板可焊接到金属结构上。传感器通过螺丝固定到板上，易于拆卸或更换。 |  | -2 000…+2 000微米/米
OBLG | https://fr.scaime.com/media/oblg-web.jpg, |  | Capteurs de contrainte a fibre optique | [7 empty] | 长基线伸长计 | &bull; 仪器长度：0.5、1及1.5米<br />&bull; 结构应变监测<br />&bull; 高灵敏度<br />&bull; 拉伸/压缩<br />&bull; 固定螺丝，用于工厂设定零点 |  | 伸长计：0.5、1、1.5米
OBEG-120-HT | https://fr.scaime.com/media/obeg-120-ht-web.jpg, |  | Capteurs de contrainte a fibre optique | [7 empty] | 用于混凝土和焦油的应变仪 | <ul><li>光纤布拉格光栅应变仪</li><li>由玻璃纤维增强塑料制成</li><li>光纤输出，不锈钢螺纹护套</li><li>极易操纵和安装</li><li>嵌入在混凝土或焦油中</li><li>完全载荷传递</li><li>对周期疲劳的高抗性</li></ul> |  | -5 000…+5 000微米/米
OBTS-100 | https://fr.scaime.com/media/obts-100-web.jpg, |  | Capteurs de temperature a fibre optique | [7 empty] | 光纤温度传感器 | <ul><li>光纤布拉格光栅温度传感器</li><li>由玻璃纤维增强塑料制成</li><li>极易操纵和安装</li><li>胶合到被监测结构中</li><li>完全载荷传递</li><li>对周期疲劳的高抗性</li><li>本身不具易爆性</li></ul> |  | -30℃…+80℃
OBTS-180 | https://fr.scaime.com/media/obts-180-web.jpg, |  | Capteurs de temperature a fibre optique | [7 empty] | 光纤温度传感器 | <ul><li>光纤布拉格光栅温度传感器</li><li>由玻璃纤维增强塑料制成</li><li>光纤输入，不锈钢螺纹护套</li><li>极易操纵和安装</li><li>胶合到被监测结构中</li><li>完全载荷传递</li><li>对周期疲劳的高抗性</li></ul> |  | -30℃…+180℃
OBDI | https://fr.scaime.com/media/obdi-web.jpg, |  | Capteurs de deplacement a fibre optique | [7 empty] | 光学位移传感器 | &bull; 精准和可靠位移测量<div>&bull; 裂缝监测</div><div>&bull; 测量伸缩缝</div><div>&bull;高灵敏度</div><div>&bull; 嵌入式额外布拉格光栅，用于温度补偿</div> |  | 0…25毫米到0…100毫米
OBTI | https://fr.scaime.com/media/obti-web.jpg, |  | Accelerometres et inclinometres a fibre optique | [7 empty] | 光学倾斜仪 | &bull; 准确和可靠测量角度变化<br />&bull; 监测坝、桥桩、隧道、建筑……的垂直度<br />&bull; 高灵敏度<br />&bull; 嵌入式额外布拉格光栅，用于温度补偿<br />&bull; 与安装支架一同提供，用于轻松安装和调节 |  | -3…+3°
OBAC-002 | https://fr.scaime.com/media/obac-002-web.jpg, |  | Accelerometres et inclinometres a fibre optique | [7 empty] | 光纤加速计 | <ul><li>精准和可靠振动测量</li><li>测量直流加速</li><li>较低横向灵敏度</li></ul> |  | 2克
MDX100-X | https://fr.scaime.com/media/mdx100-x.jpg, | CE, ATEX, iecex | Centrales de mesure optique | [6 empty] | Ethernet, CANopen | 采集装置 | <ul><li>多信道采集装置，用于光纤布拉格光栅传感器</li><li>多参数测量 </li><li>嵌入式服务器界面直观、友好 </li><li>通过内部、数字或GPS信号实现同步</li><li>先进连接性能：TCP-IP和CANopen </li><li>IP66防护等级版本用于恶劣环境</li></ul> |  | 1、3或4条光线路 |  | MDXView，光学询问器的网络接口 | <p>这款嵌入式软件的网页界面极为友好和直观，可被用于对整个系统和传感器进行配置，无需在PC上安装特定软件。<br /><br /></p> <ul> <li>调整采集增益</li> <li>自动检测连接的传感器</li> <li>检测缺陷传感器</li> <li>传感器置零</li> <li>能够连接GPS天线或NTP服务器用于超精准确定数据日期</li> <li>连续或按事件在内存中记录，并且系统可自动关闭</li> </ul> | https://fr.scaime.com/media/mdxview-descriptif-produit.jpg
MDX400T-X | https://fr.scaime.com/media/mdx400-connecteur.jpg, | CE, ATEX, iecex | Centrales de mesure optique | [6 empty] | Ethernet, CANopen | 用于恶劣环境的监测装置 | <ul><li>多信道采集装置，用于光纤布拉格光栅传感器</li><li>多参数动态测量 </li><li>嵌入式服务器界面直观、友好 </li><li>通过内部、数字或GPS信号实现同步</li><li>先进连接性能：TCP-IP和CANopen </li></ul>IP66防护等级版本用于恶劣环境</li></ul> |  | 3或4条光线路 |  | MDXView，光学询问器的网络接口 | <p>这款嵌入式软件的网页界面极为友好和直观，可被用于对整个系统和传感器进行配置，无需在PC上安装特定软件。<br /><br /></p> <ul> <li>调整采集增益</li> <li>自动检测连接的传感器</li> <li>检测缺陷传感器</li> <li>传感器置零</li> <li>能够连接GPS天线或NTP服务器用于超精准确定数据日期</li> <li>连续或按事件在内存中记录，并且系统可自动关闭</li> </ul> | https://fr.scaime.com/media/mdxview-descriptif-produit.jpg
MDX400T-R | https://fr.scaime.com/media/mdx400t.jpg, | CE, ATEX, iecex | Centrales de mesure optique | [6 empty] | Ethernet, CANopen | 框架安装采集装置 | <ul><li>多信道采集装置，用于光纤布拉格光栅传感器</li><li>多参数动态测量 </li><li>嵌入式服务器界面直观、友好 </li><li>通过内部、数字或GPS信号实现同步</li><li>先进连接性能：TCP-IP和CANopen </li></ul> |  | 4条光线路 |  | MDXView，光学询问器的网络接口 | <p>这款嵌入式软件的网页界面极为友好和直观，可被用于对整个系统和传感器进行配置，无需在PC上安装特定软件。<br /><br /></p> <ul> <li>调整采集增益</li> <li>自动检测连接的传感器</li> <li>检测缺陷传感器</li> <li>传感器置零</li> <li>能够连接GPS天线或NTP服务器用于超精准确定数据日期</li> <li>连续或按事件在内存中记录，并且系统可自动关闭</li> </ul> | https://fr.scaime.com/media/mdxview-descriptif-produit.jpg
MDX-8000 | https://fr.scaime.com/media/mdx-8000.jpg, | CE, ATEX, iecex | Centrales de mesure optique | [6 empty] | Ethernet | 高速采集装置 | <ul><li>高速多信道采集装置，适配布拉格光栅传感器</li><li>集成式网络服务器，用于传感器和系统设置</li><li>4个可配置参数的静态继电器</li><li>1个数字输入接口，</li><li>用于实现同步 1个RS232输入接口，适配GPS天线，用于精准数据采集</li></ul> |  | 4或8条光线路 |  | MDXView，光学询问器的网络接口 | <p>这款嵌入式软件的网页界面极为友好和直观，可被用于对整个系统和传感器进行配置，无需在PC上安装特定软件。<br /><br /></p> <ul> <li>调整采集增益</li> <li>自动检测连接的传感器</li> <li>检测缺陷传感器</li> <li>传感器置零</li> <li>能够连接GPS天线或NTP服务器用于超精准确定数据日期</li> <li>连续或按事件在内存中记录，并且系统可自动关闭</li> </ul> <p>&nbsp;</p> | https://fr.scaime.com/media/mdxview-descriptif-produit.jpg
MDXView | https://fr.scaime.com/media/mdxview.jpg, |  | Centrales de mesure optique | [7 empty] | <p>光学询问器网络接口</p> | <p>MDX嵌入式软件的网页界面极为直观和友好，可被用于对整个系统和传感器进行配置，无需在PC上安装特定软件。</p><ul><li>调整采集增益</li><li> 自动检测和设置连接的传感器 </li><li>检测传感器缺陷</li><li> 传感器零点</li><li>能够连接GPS天线或NTP服务器用于超精准确定数据日期 </li><li>在内部存储器上连续或按事件记录数据，进行自动系统备份</li></ul>
ST24 | https://fr.scaime.com/media/st24-gamme.jpg, | CE | Electroniques de mesure | [5 empty] | IP65, IP66, IP67 | RS485, Modbus-RTU, 4/20mA, 0/10V | <p>调节和无线传输</p> | <ul><li>调节所有传感器类别</li><li>变送器可通过电池或12伏直流电源工作</li><li>防护等级IP67</li><li>接收器大显示器</li><li>接收器手持显示器</li><li>接收器模拟输出，用于PLC连接</li><li>接收器中继输出，用于过载检测</li></ul>
PLCLib eNod4 | https://fr.scaime.com/media/visuelweb-enod4-plclib.jpg, | EcoStruxure | Logiciels de parametrage | [7 empty] | <p>适配PLC的eNod4功能块库</p> | <ul><li>功能块或屏幕，用于集成到PLC软件开发工具中</li><li> 功能适配eNod4称重变送器 </li><li>开发商可自由修改源代码</li></ul><p><span style="text-decoration: underline;">库可用于：</span></p><ul><li><strong>施耐德电气 - EcoStruxure&nbsp;机器专家</strong></li><li><strong>施耐德电气 - EcoStruxure控制专家</strong></li><li><strong>西门子 - TIA Portal</strong></li><li><strong>罗克韦尔 - Studio 5000 Logix Designer</strong></li><li><strong>Pro-Face - GP-Pro EX</strong></li></ul> |  | 适配PLC的eNod4功能块库 |  | PLCLib - EcoStruxure机器专家 | <ul> <li>施耐德电气&nbsp;&nbsp;PLC M2XX功能块库</li> <li>集成到EcoStruxure&nbsp;机器专家软件（SoMachine）中</li> <li>流程数据和命令块，校准、备份及恢复设置，DSD存储管理</li> <li>&nbsp;eNod4-T&nbsp;与EtherNet/IP连接的整套功能</li> </ul> <p><strong>世感是施耐德电气在称重应用上的技术合作伙伴</strong></p> <p style="text-align: right;"><a href="https://exchange.se.com/shop/products-services?publisherCert=Technology%20Partner&amp;source=marketplace&amp;term=SCAIME" target="_blank"><img src="../../../../../media/available-on-exchange_cmyk_green.png" alt=" width="180" height="60" /></a></p> | https://fr.scaime.com/media/enod4-ring-schneider-machine-expert.jpg | PLCLib - EcoStruxure控制专家 | <ul> <li>施耐德电气&nbsp;&nbsp;PLC M340&nbsp;和M580功能块库</li> <li>集成到EcoStruxure控制专家软件（Unity Pro）中</li> <li>流程数据和命令块，校准、备份及恢复设置，DSD存储管理</li> <li>&nbsp;eNod4-T&nbsp;与EtherNet/IP连接的整套功能</li> </ul> <p><strong>世感是施耐德电气在称重应用上的技术合作伙伴</strong></p> <p style="text-align: right;"><a href="https://exchange.se.com/shop/products-services?publisherCert=Technology%20Partner&amp;source=marketplace&amp;term=SCAIME" target="_blank"><img src="../../../../../media/available-on-exchange_cmyk_green.png" alt=" width="180" height="60" /></a></p> | https://fr.scaime.com/media/enod4-ring-schneider-control-expert.jpg | PLCLib - TIA端口 | <ul> <li>&nbsp;西门子PLC功能块库</li> <li>集成到&nbsp;TIA端口软件&nbsp;（V15和V15.1）中</li> <li>流程数据和命令块，校准、备份及恢复设置，DSD存储管理</li> <li>eNod4-T&nbsp;与PROFINET连接的整套功能</li> </ul> | https://fr.scaime.com/media/enod4-ring-siemens-tiaportal.jpg | PLCLib - Studio 5000 Logix Designer | <ul> <li> &nbsp;罗克韦尔自动化&nbsp;PLC功能块库</li> <li>集成到&nbsp;Studio 5000 Logix设计师软件中</li> <li>流程数据和命令块，校准、备份及恢复设置，DSD存储管理</li> <li>eNod4-T与EtherNet/IP连接的整套功能</li> </ul> | https://fr.scaime.com/media/enod4-ring-rockwell-logixdesigner.jpg | PLCLib - GP-Pro EX | <ul> <li>Pro-Face HMI&nbsp;GP4000和GP4100屏幕和脚本库</li> <li>集成到&nbsp;GP-Pro EX软件中</li> <li>eNod4-T、C、D、B、E、F屏幕示例&nbsp;（部分功能）&nbsp;：测量显示、主要命令、校准。</li> <li>Modbus-RTU&nbsp；连接</li> </ul> | https://fr.scaime.com/media/enod4-ring-proface-gpproex.jpg
SI-USB3 | https://fr.scaime.com/media/imgld-si-usb3.jpg, | CE | Electroniques de mesure |  |  |  |  | Aluminium |  | USB | <p>4信道数据记录仪</p> | <ul><li>输入卡：应变仪、电流、电压、电位、 PT100探测器</li><li>可连接的传感器：力、扭矩、压力、位移、温度、脉冲……</li><li>1到4&nbsp;个同步信道，每信道最高5 000个测量值/秒</li><li>峰值/谷值检测</li><li>在PC存储器上记录测量值（.csv）</li><li>通过USB端口连接PC</li></ul> |  | 1到4个信道
eNodApp | https://fr.scaime.com/media/web-produit-enodapp.jpg, |  | Logiciels de parametrage | [6 empty] | BlueTooth | <p>适配eNod4蓝牙的Android应用程序</p> | <ul><li>连接至配备蓝牙通信接口选件的任一eNod4 </li><li> 可通过DIP-switch禁用蓝牙&nbsp; </li><li>通过密码安全访问 </li><li> 应用程序与Android智能手机或平板电脑（&gt; v4.1）兼容 </li><li> 测量值、结果、及输入/输出显示&nbsp; </li><li> 发挥称重功能和控制已安装eNod4应用 </li><li> 读取和设置参数 </li><li> 称重系统校准 </li><li> 读取&nbsp;数据存取装置</li></ul><p>&nbsp;</p><p style="text-align: right;"><a href="https://play.google.com/store/apps/details?id=com.scaime.enodapp&amp;pcampaignid=MKT-Other-global-all-co-prtnr-py-PartBadge-Mar2515-1"><img src="https://play.google.com/intl/en_us/badges/images/generic/en_badge_web_generic.png" alt="Get it on Google Play" width="299" height="116" /></a></p> |  | 适配eNod4的Android应用程序 |  | 远程管理eNod4称重系统 | <p>通过eNodApp，可远程控制安装在不易接触到的环境&nbsp;中的eNod4称重系统。该应用程序提供了进行所有常用称重操作或维护操作的安全接口：</p> <ul> <li>阅读并修改所有数据和参数</li> <li>使用称重功能（置零、皮重）或eNod4应用控制（开始&nbsp;/停止/暂停）</li> <li>称重系统校准</li> </ul> | https://fr.scaime.com/media/enodapp.jpg
Logiciel GM80 | https://fr.scaime.com/media/logiciel-gm80-1.png, | CE | Electroniques de mesure |  |  |  |  | Plastique |  | USB, RS232
Logiciel couplemètre TSR | https://fr.scaime.com/media/logiciel-tsr-1.png, | CE | Capteurs de couple
PTLM | https://fr.scaime.com/media/imgweb-ptlm-sans-encodeur.jpg, | CE | Capteurs de deplacement |  |  |  | 0 ... 10 m, 0 ... 15 m, 0 ... 20 m, 0 ... 30m, 0 ... 40m, 0 ... 50 m | Aluminium | IP65, IP66, IP67 | Impulsions | <p>测量 最大长度50米，&nbsp;适配客户编码器</p> | <ul><li>拉绳位移传感器</li><li>针对在位移传感器上组装编码器进行设计</li><li>铝</li><li>精准度：0.01%</li></ul> |  | 10、15、20、30、40、50米 | PTLM10
MTRP | https://fr.scaime.com/media/imgweb-mtrp.jpg, | CE | Capteurs de force |  | 0 ... 0.2 kN, 0.5 ... 2 kN |  |  | Aluminium, Acier inoxydable | IP65, IP66 | mV/V | <p>力传感器 窄型</p> | <p>&nbsp;</p><ul><li>力传感器</li><li>高精准度</li><li>过载防护&nbsp;可选</li><li>大&nbsp;温度量程可选</li><li>防护等级&nbsp;IP65</li><li>拉伸和压缩</li></ul> |  | 10、20、50、100、150、250、500、650牛 | MRTP
MTRZ | https://fr.scaime.com/media/imgweb-mtrz.jpg, | CE | Capteurs de force |  | 0 ... 0.2 kN, 0.5 ... 2 kN, 1 ... 5 kN, 5 ... 10 kN, 10 ... 20 kN, 20 ... 50 kN, 50 ... 100 kN |  |  | Aluminium, Acier inoxydable | IP65, IP66, IP67 | mV/V | <p>力传感器&nbsp;最大测量值100千牛</p> | <p>&nbsp;</p><ul><li>力传感器</li><li>高精准度</li><li>过载防护&nbsp;可选</li><li>大&nbsp;温度量程可选</li><li>防护等级&nbsp;IP67</li><li>拉伸和压缩</li></ul> |  | 1、2、3、5、10、20、25、50 ,75、100千牛 | MTRZ 1...3kN
LCV-USB3 | https://fr.scaime.com/media/lcv-usb3pc.jpg, | CE | Electroniques de mesure | [6 empty] | USB | <p>数据记录器模块 5 000次测量/秒。</p> | <ul><li>输入卡：应变计、电流、张力、电位器、PT100探头</li><li>可连接的传感器：力、扭矩、压力、位移、温度、脉冲...。</li><li>测量高达5 000次/秒</li><li>峰值/谷值检测</li><li>在电脑内存中记录测量值（.csv）。</li><li>通过USB接口与电脑连接</li></ul>
Connecteur M12 | https://fr.scaime.com/media/imgweb-connecteur-m12.jpg, | [7 empty] | IP67 |  | <p>称重传感器连接</p> | <ul><li>连接器M12，5或8针公头和母头，带螺纹接头</li><li>IP67防护等级</li><li>通过螺丝端子块连接导线</li></ul> |  | M12连接器5，8个引脚